## przedmiar_Górna Wilda_przyst_2
PRZEDMIAR ROBÓT
Nazwa zadania: | PRZEBUDOWA DROGI OBEJMUJĄCA BUDOWĘ PRZYSTANKU TRAMWAJOWEGO TYPU WIEDEŃSKIEGO W ULICY GÓRNA WILDA W POZNANIU, PRZYSTANEK RÓŻANA W KIERUNKU RYNKU WILDECKIEGO (PRZYSTANEK TRAMWAJOWY NR 2)
BRANŻA DROGOWA
Lp. | Element scalony - rodzaj robót Szczegółowy opis robót i obliczenie ich ilości | Jednostka
|  | Nazwa | Ilość
1 | 2 | 3 | 4
| ROBOTY PRZYGOTOWAWCZE (D 01.00.00) | * | *
| ODTWORZENIE (WYZNACZENIE) TRASY I PUNKTÓW WYSOKOSCIOWYCH (D 01.01.01). CPV: Roboty w zakresie konstruowania, fundamentowania oraz wykonywania nawierzchni autostrad, dróg. | * | *
1 | Odtworzenie (wyznaczenie) trasy i punktów wysokościowych w terenie równinnym | km | 0.06444
| Roboty pomiarowe przy liniowych robotach ziemnych. Trasa dróg w terenie równinnym: | * | *
| - przystanek wiedeński = 64.44 m | km | 0.06444
| USUNIĘCIE DRZEW I KRZAKÓW. (D 01.02.01). CPV: Roboty w zakresie burzenia, roboty ziemne. | * | *
2 | Karczowanie drzew o średnicy ponad 55 cm (materiał do zagospodarowania przez Wykonawcę) | szt. | 1
| Karczowanie pnia (usunięcie karpiny) o średnicy ponad 55 cm (wraz z wywozem) w km 0+046.50 | szt. | 1
3 | Karczowanie krzaków i poszycia (materiał do zagospodarowania przez Wykonawcę) | ha | 0.0016
| - karczowanie krzewów w pasie drogowym (z wywozem) | ha | 0.0016
| ZDJĘCIE WARSTWY ZIEMI URODZAJNEJ /HUMUSU/ (D 01.02.02). CPV: Roboty w zakresie usuwania gleby. | * | *
4 | Ręczne usunięcie warstwy ziemi urodzajnej (humusu) gr. do 15 cm | m2 | 36
| Usunięcie warstwy ziemi urodzajnej (humusu) o grubości warstwy 10 cm ręcznie z wywozem poza teren budowy (istniejący pas zieleni do odtworzenia) = 36* 0.10 = 3.60 m3 | m2 | 36
| ROZBIÓRKA ELEMENTÓW DRÓG, OGRODZEŃ I PRZEPUSTÓW (D 01.02.04). CPV: Roboty w zakresie burzenia, roboty ziemne. | * | *
5 | Rozebranie podbudowy z kruszywa (z wywozem) | m2 | 185
| Rozebranie podbudowy o średniej gr. 20 cm z kruszywa łamanego stabilizowanego mechanicznie - jezdnia ul. Górna Wilda | m2 | 185
6 | Rozebranie podbudowy z betonu (z wywozem gruzu) | m2 | 284.875
| Rozebranie podbudowy z chudego betonu o średniej gr. 10 cm mechanicznie - na chodniku | m2 | 284.875
7 | Rozebranie nawierzchni z kostki granitowej/kamiennej | m2 | 130
| Rozebranie nawierzchni z kostki kamiennej 18/18 cm jasnej - pas jezdni ul. Górna Wilda szerokości 2.0 m od strony krawężnika (wywóz na Bazę Materiałową ZDM) | m2 | 130
8 | Rozebranie nawierzchni z płyt granitowych/kamiennych | m2 | 7.875
| Rozebranie nawierzchni z płyt kamiennych o wymiarach 90x125 cm (wywóz na Bazę Materiałową ZDM) | m2 | 7.875
9 | Rozebranie nawierzchni z płyt betonowych ryflowanych - płytki 0.35x0.35x0.05 m w kolorze szarym (materiał nadający się do ponownego wykorzystania do wywozu na Bazę Materiałową ZDM, reszta do zagospodarowania przez Wykonawcę) | m2 | 277
| Rozebranie nawierzchni z betonowych płytek chodnikowych 0.35x0.35x0.05 m ryflowanych w kolorze szarym na chodniku | m2 | 277
10 | Rozebranie krawężników kamiennych (z wywozem na Bazę Materiałową ZDM po uprzednim oczyszczeniu) | m | 64
| Rozebranie krawężników kamiennych 20x30 cm, długości 2.0 m, na ławie betonowej: | * | *
| - obramowanie jezdni ul. Górna Wilda | m | 64
11 | Rozebranie obrzeży betonowych (z wywozem gruzu - materiał do zagospodarowania przez Wykonawcę) | m | 45
| Rozebranie obrzeży betonowych 8x30 cm, na ławie betonowej - obramowanie chodnika od strony pasa zieleni |  | 45
12 | Rozebranie ław pod krawężniki i inne elementy dróg (z wywozem gruzu) | m3 | 8.72
| Rozebranie ław pod krawężniki i inne elementy dróg - ( x 0,08 m2): | * | *
| - krawężniki kamienne obramowujące jezdnię oraz obrzeża betonowe obramowujące chodnik | m3 | 8.72
13 | Demontaż tablic do znaków drogowych | szt. | 12
| - tablice znaków przeznaczone do wywozu na Bazę Materiałową ZDM | szt. | 4
| - tablice znaków do przechowania i ponownego montażu | szt. | 8
14 | Demontaż słupków do znaków drogowych (z wywozem na Bazę Materiałową ZDM) | szt. | 6
15 | Regulacja pionowa zaworów wodociągowych | szt. | 2
| Regulacja pionowa zasuw wodociągowych i hydrantów doziemnych | szt. | 2
16 | Regulacja pionowa studni telekomunikacyjnych i energetycznych | szt. | 2
| Regulacja pionowa studni telekomunikacyjnych (w km 0+014.25 i km 0+047.30) wraz z demontażem istniejących płyt o wymiarach 0.85x0.85 m (do zagospodarowania przez Wykonawcę) i montażem nowych | szt. | 2
17 | Regulacja pionowa studni kanalizacyjnych rewizyjnych | szt. | 1
| Regulacja pionowa studni kanalizacyjnej rewizyjnej w km 0+022.90 (studnia zlokalizowana obecnie w zakresie miejsca postojowego; istniejący właz klasy D400) | szt. | 1
18 | Demontaż studzienki ściekowej | szt. | 1
| Demontaż istniejącej studzienki ściekowej (rura betonowa Ø500) z wpustem (km 0+044.24) i z wywozem materiału (elementy studni do zagospodarowania przez Wykonawcę; wpust żeliwny do wywozu na Bazę Materiałową ZDM) | szt. | 1
19 | Demontaż elementów małej architektury | szt. | 1
| Demontaż kosza na śmieci w km 0+045.00 (konstrukcja nośna - profile stalowe gięte, lakierowane proszkowo, pojemnik - blacha stalowa lakierowana proszkowo, podstawa betonowa) z wywozem na Bazę Materiałową ZDM | szt. | 1
20 | Montaż elementów małej architektury | szt. | 2
| Ustawienie nowego kosza na śmieci (KOS-05) o wysokości 72 cm i średnicy 53 cm (wykonany z betonu płukanego granitu; struktura kamyków frakcji 3-5 mm; pojemność kosza z wkładem 70L; kolor szary) | szt. | 1
| Ustawienie ławki bez oparcia (LAW-07) o długości 181 cm, wysokości 45 cm i szerokości 50 cm (stopa metalowa w kolorze grafitowym RAL 7043; siedzisko z drewna iglastego malowanego lakierobejcą na jasny orzech; całość przykręcana do podłoża) | szt. | 1
21 | Montaż wiaty przystankowej | szt. | 1
| Ustawienie w km 0+019.00 nowej wiaty przystankowej 4-segmentowej (wiata zgodna z wytycznymi ZTM dostępnymi m.in. na stronie internetowej: www.poznan.pl/przestrzenpubliczna); montaż poprzez zabetonowanie | szt. | 1
22 | Demontaż i montaż wygrodzeń pasa zieleni | m | 36
| Demontaż płotku stalowego niskiego (wys. 90 cm) koloru zielonego zlokalizowanego w pasie zieleni kolidującego z projektowaną wiatą (materiał do zagospodarowania przez Wykonawcę) | m | 13
| Demontaż i ponowny montaż płotku stalowego niskiego (wys. 90 cm) koloru zielonego zlokalizowanego w pasie zieleni, kolidującego lokalnie z ustawianym obrzeżem betonowym (słupki do odmalowania na kolor RAL 7043 oraz nowa siatka powlekana do zamontowania) |  | 23
| PODBUDOWY (D 04.00.00) | * | *
| KORYTO WRAZ Z PROFILOWANIEM I ZAGĘSZCZANIEM PODŁOŻA (D 04.01.01). CPV: Roboty w zakresie konstruowania, fundamentowania oraz wykonywania nawierzchni autostrad, dróg. | * | *
23 | Wykonanie koryta mechanicznie - profilowanie i zagęszczenie podłoża w gruntach kat. III głębokość koryta 21-30 cm | m2 | 225
| Wykonanie koryta mechanicznie - profilowanie i zagęszczenie podłoża w gruntach kat. III głębokość koryta 21 cm - chodnik z płyt betonowych (w tym roboty ziemne: wykop w ilości 50 m3 oraz nasyp w ilości 13 m3) | m2 | 225
24 | Wykonanie koryta mechanicznie - profilowanie i zagęszczenie podłoża w gruntach kat. III głębokość koryta 31-40 cm | m2 | 211
| Wykonanie koryta mechanicznie - profilowanie i zagęszczenie podłoża w gruntach kat. III głębokość koryta 43 cm - peron oraz jezdnia ul. Górna Wilda | m2 | 211
| OCZYSZCZENIE I SKROPIENIE WARSTW KONSTRUKCYJNYCH (D 04.03.01). CPV: Roboty w zakresie konstruowania, fundamentowania oraz wykonywania nawierzchni autostrad, dróg. | * | *
25 | Oczyszczenie warstw konstrukcyjnych mechanicznie | m2 | 446
| Oczyszczenie mechaniczne nawierzchni drogowych nieulepszonych - warstwy niebitumiczne | m2 | 211
| - pod warstwą wiążącą z BA - warstwa podbudowy zasadniczej z kruszywa łamanego | m2 | 211
| Oczyszczenie mechaniczne nawierzchni drogowych bitumicznych - warstwy bitumiczne | m2 | 235
| - pod warstwą ścieralną z BA - warstwa wiążąca z BA oraz istniejąca nawierzchnia po uprzednim sfrezowaniu | m2 | 235
26 | Skropienie warstw konstrukcyjnych emulsją asfaltową | m2 | 446
| Skropienie emulsją asfaltową nawierzchni drogowych nieulepszonych - warstwy niebitumiczne | m2 | 211
| - pod warstwą wiążącą z BA - warstwa podbudowy zasadniczej z kruszywa łamanego | m2 | 211
| Skropienie emulsją asfaltową nawierzchni drogowych bitumicznych - warstwy bitumiczne | m2 | 235
| - pod warstwą ścieralną z BA - warstwa wiążąca z BA oraz istniejąca nawierzchnia po uprzednim sfrezowaniu | m2 | 235
| PODBUDOWA Z KRUSZYWA ŁAMANEGO STABILIZOWANEGO MECHANICZNIE (D 04.04.02). CPV: Roboty w zakresie konstruowania, fundamentowania oraz wykonywania nawierzchni autostrad, dróg. | * | *
27 | Wykonanie podbudowy zasadniczej z kruszywa łamanego 0/31.5 mm stabilizowanego mechanicznie, warstwa grub. 20 cm | m2 | 211
| - nawierzchnia wyniesionej platformy przystanku wiedeńskiego wraz z rampami | m2 | 171
| - nawierzchnia jezdni ul. Górna Wilda przed rampami na długości skosów | m2 | 40
| PODBUDOWA I ULEPSZONE PODŁOŻE Z GRUNTU LUB KRUSZYWA STABILIZOWANEGO CEMENTEM (D 04.05.01) CPV: Roboty w zakresie konstruowania, fundamentowania oraz wykonywania nawierzchni autostrad, dróg. | * | *
28 | Wykonanie warstwy wzmacniającej z kruszywa stabilizowanego cementem o Rm=2,5 MPa o grub. 15 cm | m2 | 211
| - nawierzchnia wyniesionej platformy przystanku wiedeńskiego wraz z rampami | m2 | 171
| - nawierzchnia jezdni ul. Górna Wilda przed rampami na długości skosów | m2 | 40
| PODBUDOWA Z CHUDEGO BETONU (D 04.06.01) CPV: Roboty w zakresie konstruowania, fundamentowania oraz wykonywania nawierzchni autostrad, dróg. | * | *
29 | Wykonanie podbudowy z chudego betonu, gr. w-wy do 10 cm | m2 | 225
| Wykonanie podbudowy zasadniczej z chudego betonu grub. 10 cm - chodnik z płyt betonowych | m2 | 225
| NAWIERZCHNIE (D.05.00.00) | * | *
| NAWIERZCHNIA Z BETONU ASFALTOWEGO - WARSTWA ŚCIERALNA (D 05.03.05/a). CPV: Roboty w zakresie konstruowania, fundamentowania oraz wykonywania nawierzchni autostrad, dróg. | * | *
30 | Wykonanie nawierzchni z betonu asfaltowego, warstwa ścieralna, gr. 4 cm | m2 | 235
| Wykonanie nawierzchni z betonu asfaltowego AC 8 S, gr. 4 cm | * | *
| - nawierzchnia wyniesionej platformy przystanku wiedeńskiego wraz z rampami | m2 | 171
| - nawierzchnia jezdni ul. Górna Wilda przed rampami na długości skosów | m2 | 40
| - nawierzchnia jezdni ul. Górna Wilda pomiędzy projektowanym krawężnikiem przystankowym a istniejącą szyną | m2 | 24
| NAWIERZCHNIA Z BETONU ASFALTOWEGO - WARSTWA WIĄŻĄCA (D 05.03.05/b). CPV: Roboty w zakresie konstruowania, fundamentowania oraz wykonywania nawierzchni autostrad, dróg. | * | *
31 | Wykonanie nawierzchni z betonu asfaltowego, warstwa wiążąca, gr. 4 cm | m2 | 211
| Wykonanie nawierzchni z betonu asfaltowego AC 11 W, gr. 4 cm | * | *
| - nawierzchnia wyniesionej platformy przystanku wiedeńskiego wraz z rampami | m2 | 171
| - nawierzchnia jezdni ul. Górna Wilda przed rampami na długości skosów | m2 | 40
| FREZOWANIE NAWIERZCHNI ASFALTOWYCH NA ZIMNO (D 05.03.11). CPV: Roboty w zakresie konstruowania, fundamentowania oraz wykonywania nawierzchni autostrad, dróg. | * | *
32 | Wykonanie frezowania nawierzchni asfaltowych na zimno: śr. gr. w-wy 4 cm (wywóz destruktu na Bazę Materiałową ZDM) | m2 | 55
| Frezowanie mechanicznie nawierzchni z mieszanek mineralno-asfaltowych na ulicy Górna Wilda o średniej gr. 4 cm - od km 0+000.00 do km 0+064.40 | m2 | 55
| ROBOTY WYKOŃCZENIOWE (D 06.00.00) | * | *
| UMOCNIENIE SKARP, ROWÓW I ŚCIEKÓW (D 06.01.01). CPV: Roboty w zakresie usuwania gleby. | * | *
33 | Humusowanie z obsianiem skarp przy grubości humusu 6÷15 cm | m2 | 36
| Humusowanie pasów zieleni (trawników) z obsianiem przy grubości warstwy humusu 15 cm z zakupem i dowozem humusu | * | *
| - odtworzenie pasów zieleni wzdłuż ul. Górna Wilda, strona lewa (między chodnikiem a granicą pasa drogowego) = 36*0.15 = 5.40 m3 | m2 | 36
| OZNAKOWANIE DRÓG I URZĄDZENIA BEZPIECZEŃSTWA RUCHU (D 07.00.00) | * | * | RAFAŁ
| OZNAKOWANIE POZIOME (D 07.01.01). CPV: Roboty w zakresie konstruowania, fundamentowania oraz wykonywania nawierzchni autostrad, dróg. | * | * | RAFAŁ
34 | Oznakowanie poziome jezdni materiałami grubowarstwowymi | m2 | 110.245
| Oznakowanie poziome nawierzchni bitumicznych i betonowych - wykonywane sprzętem ręcznym w technologii grubowarstwowej chemoutwardzalnej na gładko (gr. 3 mm = 6 kg/m2) - linie, znaki poprzeczne i inne symbole | * | *
| Linia P-1e - linia osiowa na skrzyżowaniach oraz zjazdach | m2 | 3.48 | 16.2
| Linia P-4 - linia osiowa | m2 | 37.104 | 2.25
| Linia P-7b - linia krawędziowa przy krawężniku kamiennym oraz na nawierzchni jezdni ul. Górna Wilda wzdłuż przystanku oraz na rampach | m2 | 25.416
| Linia P-7b - obwiednia powierzchni wyłączonej z ruchu | m2 | 14.4 | 6.72
| Linia P-14 - przed rampą najazdową | m2 | 1.125 | 1.224
| Linia P-17 - wzdłuż peronu | m2 | 6.72
| Linia P-21 - powierzchnia wyłączona z ruchu | m2 | 18.43
| Linia P-25 - na rampie najazdowej i zjazdowej | m2 | 1.32
| Piktogram - oznaczenie pola (o wymiarach 1.5x1.5 m) oczekiwania dla osób niepełnosprawnych i rodziców z dziecięcymi wózkami (piktogram malowany na płytkach chodnikowych, które wcześniej w zadanym polu należy przemalować farbą do betonu na zewnątrz w kolorze RAL 7043) | m2 | 2.25
35 | Oznakowanie poziome jezdni materiałami grubowarstwowymi | m2 | 11
| Oznakowanie poziome nawierzchni bitumicznych i betonowych - wykonywane sprzętem ręcznym w technologii grubowarstwowej chemoutwardzalnej z funkcją akustyczną - linie | * | *
| Linia P-7b - linia krawędziowa przy krawężniku przystankowym | m2 | 11 | 10.8
36 | Oznakowanie poziome jezdni z wykorzystaniem PEO | szt. | 15
| Oznakowanie poziome nawierzchni bitumicznych i betonowych - montaż punktowych elementów odblaskowych solarnych samo zasilających i samo aktywujących się | * | *
| - PEO koloru czerwonego | szt. | 10
| - PEO koloru białego | szt. | 5
37 | Usunięcie istniejącego oznakowania poziomego | m2 | 18
| Linia P-10 | m2 | 18
| OZNAKOWANIE PIONOWE (D 07.02.01). CPV: Roboty w zakresie konstruowania, fundamentowania oraz wykonywania nawierzchni autostrad, dróg. | * | * | RAFAŁ
38 | Ustawienie słupków z rur stalowych dla znaków drogowych | szt. | 8
| Pionowe znaki drogowe - słupki z rur stalowych ocynkowanych ø 60 mm | szt. | 8
39 | Przymocowanie tarcz znaków drogowych odblaskowych do gotowych słupków i słupów trakcyjnych | szt. | 16
| Pionowe znaki drogowe - znaki ostrzegawcze, zakazu i nakazu - grupa znaków średnie (S) | * | *
| - tarcze znaków typu A - znaki z rozbiórki | szt. | 1
| - tarcze znaków typu B - nowe | szt. | 1
| - tarcze znaków typu B - znaki z rozbiórki | szt. | 2
| - tarcze znaków typu D - nowe | szt. | 5
| - tarcze znaków typu D - znaki z rozbiórki | szt. | 1
| - tarcze znaków typu T - tabliczki do znaków typu A - znaki z rozbiórki | szt. | 1
| - tarcze znaków typu T - tabliczki do znaków typu B - znaki z rozbiórki | szt. | 3
| - tarcze znaków typu T - tabliczki do znaków typu D | szt. | 2
40 | Ustawienie słupków blokujących | szt. | 27
| Montaż słupków osłonowych/blokujących o wysokości 90 cm i średnicy 8 cm ze stali ocynkowanej, malowanej proszkowo, kolor grafitowy (RAL 7043), półmatowy, w rozstawie 1.50 m; słupki od góry zamknięte kapslami a w dolnej części na wys. ok. 15 cm od dołu słupka umocowana poprzeczka wykonana z płaskownika 60x6, mocowana poziomo - spaw pionowy i poziomy (ustawiane w chodniku przed przejściem dla pieszych) | szt. | 27
| ELEMENTY ULIC (D 08.00.00) | * | *
| KRAWĘŻNIKI BETONOWE (D 08.01.01). CPV: Roboty w zakresie konstruowania, fundamentowania oraz wykonywania nawierzchni autostrad, dróg. | * | *
41 | Ustawienie krawężników betonowych przystankowych (tramwajowo - autobusowych) o wymiarach 30/77x40 cm na ławie betonowej z oporem | m | 53
| Ustawienie krawężników betonowych przystankowych (systemowych) o wymiarach 22.6/43.5x37.4 cm na podsypce cementowo-piaskowej 1:4 gr. 5 cm i na ławie betonowej z oporem z betonu C12/15 z wypełnieniem fug oraz 5 cm przestrzeni między krawężnikami i płytą torowiska masą zalewową (elastyczny, poliuretanowy materiał uszczelniający), w tym: | * | *
| - krawężnik systemowy peronowy (prosty) h=22 cm (L=100 cm) | m | 44
| - krawężnik systemowy peronowy (prosty), h=22 cm (L=58,5 cm) | m | 1
| - krawężnik systemowy rampowy, h=22/17.2 cm, L=100 cm, prawy | m | 1
| - krawężnik systemowy rampowy, h=17.2/12.4 cm, L=100 cm, prawy | m | 1
| - krawężnik systemowy rampowy, h=12.4/6.7 cm, L=100 cm, prawy | m | 1
| - krawężnik systemowy rampowy, h=6.7/1 cm, L=100 cm, prawy | m | 1
| - krawężnik systemowy rampowy, h=22/17.2 cm, L=100 cm, lewy | m | 1
| - krawężnik systemowy rampowy, h=17.2/12.4 cm, L=100 cm, lewy | m | 1
| - krawężnik systemowy rampowy, h=12.4/6.7 cm, L=100 cm, lewy | m | 1
| - krawężnik systemowy rampowy, h=6.7/1 cm, L=100 cm, lewy | m | 1
| Wykonanie ławy z oporem z betonu C12/15 pod krawężnik betonowy = 0,131x53 =6.943 m3 | m3 | 6.943
| KRAWĘŻNIKI KAMIENNE (D 08.01.02). CPV: Roboty w zakresie konstruowania, fundamentowania oraz wykonywania nawierzchni autostrad, dróg. | * | *
42 | Ustawienie krawężników kamiennych 20x35 cm na ławie betonowej z oporem | m | 20
| Ustawienie krawężników kamiennych 20x35 cm na podsypce cementowo-piaskowej 1:4 gr. 5 cm i na ławie betonowej z oporem z betonu C12/15, krawężnik wystawiony na h=0÷12 cm | m | 20
| Wykonanie ławy z oporem z betonu C12/15 pod krawężnik kamienny = 0.095x20 = 1.900 m3 | m3 | 1.9
43 | Ustawienie oporników kamiennych 20x25 cm na ławie betonowej z oporem | m | 45
| Ustawienie oporników kamiennych 20x25 cm na podsypce cementowo-piaskowej 1:4 gr. 5 cm i na ławie betonowej z oporem z betonu C12/15, opornik wtopiony | m | 45
| Wykonanie ławy z oporem z betonu C12/15 pod opornik kamienny = 0.087x45 = 3.915 m3 | m3 | 3.915
44 | Ustawienie oporników kamiennych 10x25 cm na ławie betonowej z oporem | m | 8
| Ustawienie oporników kamiennych 10x25 cm na podsypce cementowo-piaskowej 1:4 gr. 5 cm i na ławie betonowej z oporem z betonu C12/15, opornik wtopiony | m | 8
| Wykonanie ławy z oporem z betonu C12/15 pod opornik kamienny = 0.043x8 = 0.344 m3 | m3 | 0.344
| CHODNIKI Z PŁYT BETONOWYCH (D.08.02.01). CPV: Roboty w zakresie konstruowania, fundamentowania oraz wykonywania nawierzchni autostrad, dróg. | * | *
45 | Wykonanie nawierzchni chodników z płyt betonowych | m2 | 225
| Wykonanie nawierzchni chodnika z płyt betonowych gładkich 50x50x7 cm koloru szarego, na podsypce cementowo-piaskowej 1:4 gr. 4 cm z wypełnieniem spoin mieszanką piasku płukanego z cementem na sucho | m2 | 168
| Wykonanie nawierzchni chodnika z płyt betonowych gładkich 30x30x8 cm koloru grafitowego, na podsypce cementowo-piaskowej 1:4 gr. 3 cm z wypełnieniem spoin mieszanką piasku płukanego z cementem na sucho | m2 | 39
| Wykonanie nawierzchni chodnika (wzdłuż krawędzi peronu) z betonowych płytek chodnikowych integracyjnych koloru żółtego o wymiarach 40x40 cm grubości 8 cm na podsypce cementowo-piaskowej 1:4 grubości 3 cm z wypełnieniem spoin mieszanką piasku płukanego z cementem na sucho | m2 | 18
| BETONOWE OBRZEŻA CHODNIKOWE (D 08.03.01). CPV: Roboty w zakresie konstruowania, fundamentowania oraz wykonywania nawierzchni autostrad, dróg. | * | *
46 | Ustawianie obrzeży betonowych o wymiarach 8x30 cm | m | 60
| Obrzeża betonowe o wymiarach 8x30x100 cm na podsypce cementowo - piaskowej 1:4 gr. 3 cm i ławie betonowej z oporem z betonu C12/15, łączenie na "pióro-wpust" | * | *
| - obramowanie chodnika wzdłuż przystanku | m | 60
| Wykonanie ławy z oporem z betonu C12/15 pod obrzeża = 0.039*60 = 2.340 m3 | m3 | 2.34