## Kosztorys
Nr | Element | Pozycja | Naklad | Podstawa | Kod | Jednostka | Krotnosc | Obmiar | MetodaCen | CenaJednostkowa | CenaR | CenaM | CenaS | Wartosc | WspR | WspM | WspS | RP | MP | SP
Nr | Element | Pozycja | Naklad | Podstawa | Kod | Jednostka | Krotnosc | Obmiar | Typ | CenaJednostkowa | CenaR | CenaM | CenaS | Wspolczynnik | Kodyfikacja | Norma | Limit | CzyRP | CzyMP | CzySP
Nr | Element | Pozycja | Naklad | Podstawa | Kod | Jednostka | Krotność | Obmiar | Metoda kalkulacji ceny | Cena jednostkowa | CenaR | CenaM | CenaS | Wartość | Wsp.zagr.R | Wsp.zagr.M | Wsp.zagr.S | Rob. pom. % | Mat. pom. % | Sprz. pom. %
|  |  | Naklad |  | Kod | Jednostka | Krotność | Obmiar | Typ | Cena jednostkowa | CenaR | CenaM | CenaS | Współczynnik | Kodyfikacja | Norma | Limit | Czy rob. pom. | Czy mat. pom. | Czy sprz. pom.
1 | MONTAŻ INSTALACJI | [5 empty] | 1.00 | 1.00
1 |  | Montaż uchwytów pod rury winidurowe układane pojedynczo z przygotowaniem podłoża betonowego sprzętem mechanicznym.Przykręnienie uchwytów do kołków plastikowych |  | KNR 5-08 | 0508-0101-04-040 | m | 1.00 | 1116.00 | S | 0 | 0 | 0 | 0 | 1116.00 | 1.000 | 1.000 | 1.000 | 0 | 2.5 | 0
|  |  | Elektromonter linii i urz.elektr. |  | 72 | r-g |  | 1116.00 | R | 0 |  |  |  | 1 | ETO | 0.1345 | 150.1020
|  |  | Elektromonter linii i urz.elektr. |  | 73 | r-g |  | 1116.00 | R | 0 |  |  |  | 1 | ETO | 0.1263 | 140.9508
|  |  | Uchwyty pod RVS |  | 7599999 | szt |  | 1116.00 | M | 0 |  |  |  | 1 | ETO | 2.1 | 2343.6000 |  | *
|  |  | Kołki rozporowe z tworzywa sztucznego |  | 8990499 | szt |  | 1116.00 | M | 0 |  |  |  | 1 | ETO | 2.1 | 2343.6000 |  | *
2 |  | Rury winidurowe o średnicy do 20 mm układane n.t.na gotowych uchwytach -RKp fi 20/14 |  | KNR 5-08 | 0508-0110-01-040 | m | 1.00 | 1116.00 | S | 0 | 0 | 0 | 0 | 1116.00 | 1.000 | 1.000 | 1.000 | 0 | 2.5 | 0
|  |  | Elektromonter linii i urz.elektr. |  | 73 | r-g |  | 1116.00 | R | 0 |  |  |  | 1 | ETO | 0.0955 | 106.5780
|  |  | Rurki karbowane RKp fi 20/14 (bez bruzdowania) |  | 75802 | m |  | 1116.00 | M | 0 |  |  |  | 1 | ETO | 1.04 | 1160.6400 |  | *
3 |  | Przewody kabelkowe wciągane do rur. Przewody w powłoce polwinitowej, łączny przekrój żył do 6Cu, 12Al mm2 - UTP4x2x0,5 kat 6 |  | KNR 5-08 | 0508-0207-01-040 | m | 1.00 | 1720.00 | S | 0 | 0 | 0 | 0 | 1720.00 | 1.000 | 1.000 | 1.000 | 0 | 2.5 | 0
|  |  | Elektromonter linii i urz.elektr. |  | 73 | r-g |  | 1720.00 | R | 0 |  |  |  | 1 | ETO | 0.0346 | 59.5120
|  |  | Kabel U/UTP 200 MHz kat.6, 4 pary 24AWG 100 Ohm, PVC, 305m, 25 lat |  | 8888 | m |  | 1720.00 | M | 0 |  |  |  | 1 | ETO | 1.04 | 1788.8000 |  | *
4 |  | Rury winidurowe o średnicy do 20 mm układane n.t.na gotowych uchwytach - Rurki RS sztywna fi 18 |  | KNR 5-08 | 0508-0110-01-040 | m | 1.00 | 540.00 | S | 0 | 0 | 0 | 0 | 540.00 | 1.000 | 1.000 | 1.000 | 0 | 2.5 | 0
|  |  | Elektromonter linii i urz.elektr. |  | 73 | r-g |  | 540.00 | R | 0 |  |  |  | 1 | ETO | 0.0955 | 51.5700
|  |  | Rurki RS sztywna fi 18 |  | 754333 | m |  | 540.00 | M | 0 |  |  |  | 1 | ETO | 1.04 | 561.6000 |  | *
5 |  | Przewody kabelkowe wciągane do rur. Przewody w powłoce polwinitowej, łączny przekrój żył do 6Cu, 12Al mm2 - Przewód OMY 3x2,5 |  | KNR 5-08 | 0508-0207-01-040 | m | 1.00 | 864.00 | S | 0 | 0 | 0 | 0 | 864.00 | 1.000 | 1.000 | 1.000 | 0 | 2.5 | 0
|  |  | Elektromonter linii i urz.elektr. |  | 73 | r-g |  | 864.00 | R | 0 |  |  |  | 1 | ETO | 0.0346 | 29.8944
|  |  | Przewód OMY 3x2,5 |  | 8811 | m |  | 864.00 | M | 0 |  |  |  | 1 | ETO | 1.04 | 898.5600 |  | *
6 |  | Montaż gniazd abonenckich - 1xRJ45 |  | KNR AT-15 | KNR AT-15 0108-01-020 | szt | 1.00 | 1.00 | S | 0 | 0 | 0 | 0 | 1.00 | 1.000 | 1.000 | 1.000 | 0 | 1.5 | 0
|  |  | monter-instalator - gr.V |  | 315 | r-g |  | 1.00 | R | 0 |  |  |  | 1 | ETO | 0.32 | 0.3200 |  | *
|  |  | Gniazdo 45x45 dla 1x RJ45 BC , komplet bez modułu |  | 755 | kpl |  | 1.00 | M | 0 |  |  |  | 1 | KMB | 1 | 1.0000
7 |  | Montaż gniazd abonenckich - 2xRJ45 |  | KNR AT-15 | KNR AT-15 0108-01-020 | szt | 1.00 | 5.00 | S | 0 | 0 | 0 | 0 | 5.00 | 1.000 | 1.000 | 1.000 | 0 | 1.5 | 0
|  |  | monter-instalator - gr.V |  | 315 | r-g |  | 5.00 | R | 0 |  |  |  | 1 | ETO | 0.32 | 1.6000 |  | *
|  |  | Gniazdo 45x45 dla 2x RJ45 BC , komplet bez modułu |  | 756 | kpl |  | 5.00 | M | 0 |  |  |  | 1 | KMB | 1 | 5.0000
8 |  | Montaż gniazd abonenckich - montaż modułu RJ45 w gnieździe |  | KNR AT-15 | KNR AT-15 0108-05-020 | szt | 1.00 | 11.00 | S | 0 | 0 | 0 | 0 | 11.00 | 1.000 | 1.000 | 1.000 | 0 | 1.5 | 0
|  |  | monter-instalator - gr.V |  | 315 | r-g |  | 11.00 | R | 0 |  |  |  | 1 | ETO | 0.013 | 0.1430 |  | *
|  |  | Moduł RJ45 BC kat.6 UTP |  | 64090/2009 | szt |  | 11.00 | M | 0 |  |  |  | 1 | ETO | 1 | 11.0000 |  | *
2 | MONTAŻ URZĄDZEŃ | [5 empty] | 1.00 | 1.00
9 |  | Montaż elementów systemu - Serwer ESOK |  | KNR AL-01 | KNR AL-01 0503-04-020 | szt | 1.00 | 1.00 | S | 0 | 0 | 0 | 0 | 1.00 | 1.000 | 1.000 | 1.000 | 0 | 0 | 0
|  |  | Robocizna |  | 999 | r-g |  | 1.00 | R | 0 |  |  |  | 1 | ETO | 2.87 | 2.8700
|  |  | Serwer ESOK |  | 76681 | szt |  | 1.00 | M | 0 |  |  |  | 1 | ETO | 1 | 1.0000
|  |  | Licencja programu komputerowego do obsługi klientów |  | 6999 | szt |  | 1.00 | M | 0 |  |  |  |  | ETO |  | 1.0000
10 |  | Tablice rozdzielcze 19" 24xRJ45 |  | KNR AT-15 | KNR AT-15 0112-01-020 | szt | 1.00 | 1.00 | S | 0 | 0 | 0 | 0 | 1.00 | 1.000 | 1.000 | 1.000 | 0 | 1.5 | 0
|  |  | monter-instalator - gr.V |  | 315 | r-g |  | 1.00 | R | 0 |  |  |  | 1 | ETO | 0.15 | 0.1500 |  | *
|  |  | Panel 24xRJ45 BC 1U "light", bez modułów |  | 7060999(2) | kpl |  | 1.00 | M | 0 |  |  |  | 1 | KMB | 1 | 1.0000
11 |  | Montaż gniazd abonenckich - montaż modułu RJ45 w panelu |  | KNR AT-15 | KNR AT-15 0108-05-020 | szt | 1.00 | 24.00 | S | 0 | 0 | 0 | 0 | 24.00 | 1.000 | 1.000 | 1.000 | 0 | 1.5 | 0
|  |  | monter-instalator - gr.V |  | 315 | r-g |  | 24.00 | R | 0 |  |  |  | 1 | ETO | 0.013 | 0.3120 |  | *
|  |  | Moduł RJ45 BC kat.6 UTP |  | 64090/2009 | szt |  | 24.00 | M | 0 |  |  |  | 1 | ETO | 1 | 24.0000 |  | *
12 |  | Tablice rozdzielcze 19" 24xRJ45 GTX 2xSFP |  | KNR AT-15 | KNR AT-15 0112-01-020 | szt | 1.00 | 1.00 | S | 0 | 0 | 0 | 0 | 1.00 | 1.000 | 1.000 | 1.000 | 0 | 1.5 | 0
|  |  | monter-instalator - gr.V |  | 315 | r-g |  | 1.00 | R | 0 |  |  |  | 1 | ETO | 0.15 | 0.1500 |  | *
|  |  | Przełącznik zarządzalny stackowany 24xRJ45 GE Base-TX+ 2x SFP |  | 74221 | kpl |  | 1.00 | M | 0 |  |  |  | 1 | KMB | 1 | 1.0000
13 |  | Montaż standardowego zestawu PC, oprogramowania systemowego |  | KNR AL-01 | KNR AL-01 0701-01-020 | szt | 1.00 | 2.00 | S | 0 | 0 | 0 | 0 | 2.00 | 1.000 | 1.000 | 1.000 | 0 | 0 | 0
|  |  | Robocizna |  | 999 | r-g |  | 2.00 | R | 0 |  |  |  | 1 | ETO | 33.7 | 67.4000
|  |  | Zestaw komputerowy standartowy + monitor 19" ; oprogramowanie systemowe (windows XP; 7); |  | 500 | kpl |  | 2.00 | M | 0 |  |  |  | 1 | ETO | 1 | 2.0000
14 |  | Montaż - listwa zasilająca |  | KNR AT-14 | KNR AT-14 0110-04-090 | kpl | 1.00 | 2.00 | S | 0 | 0 | 0 | 0 | 2.00 | 1.000 | 1.000 | 1.000 | 0 | 2.5 | 0
|  |  | monter-instalator - gr.V |  | 315 | r-g |  | 2.00 | R | 0 |  |  |  | 1 | ETO | 0.22 | 0.4400 |  | *
|  |  | Listwa zasilająca |  | 7761999(2) | kpl |  | 2.00 | M | 0 |  |  |  | 1 | KMB | 1 | 2.0000
15 |  | Montaż UPS S-1050 |  | KNR AL-01 | KNR AL-01 0112-08-020 | szt | 1.00 | 2.00 | S | 0 | 0 | 0 | 0 | 2.00 | 1.000 | 1.000 | 1.000 | 0 | 0 | 0
|  |  | Robocizna |  | 999 | r-g |  | 2.00 | R | 0 |  |  |  | 1 | ETO | 8.75 | 17.5000
|  |  | UPS S-1050 |  | 68111 | szt |  | 2.00 | M | 0 |  |  |  | 1 | ETO | 1 | 2.0000
16 |  | Montaż UPS serwer ESOK 1500VA/900W AVR 2xIEC+2xSCH USB RJ 45 |  | KNR AL-01 | KNR AL-01 0112-08-020 | szt | 1.00 | 1.00 | S | 0 | 0 | 0 | 0 | 1.00 | 1.000 | 1.000 | 1.000 | 0 | 0 | 0
|  |  | Robocizna |  | 999 | r-g |  | 1.00 | R | 0 |  |  |  | 1 | ETO | 8.75 | 8.7500
|  |  | UPS serwer ESOK 1500VA/900W AVR 2xIEC+2xSCH USB RJ 45 |  | 211/16 | szt |  | 1.00 | M | 0 |  |  |  | 1 | ETO | 1 | 1.0000
17 |  | Montaż elementów obsługowych - Drukarka fiskalna Posnet Thermal |  | KNR AL-01 | KNR AL-01 0208-01-020 | szt | 1.00 | 2.00 | S | 0 | 0 | 0 | 0 | 2.00 | 1.000 | 1.000 | 1.000 | 0 | 0 | 0
|  |  | Robocizna |  | 999 | r-g |  | 2.00 | R | 0 |  |  |  | 1 | ETO | 2.25 | 4.5000
|  |  | Szuflada do drukarki fiskalnej |  | 50004/16 | szt |  | 2.00 | M | 0 |  |  |  | 1 | ETO | 1 | 2.0000
|  |  | Drukarka fiskalna Posnet Thermal |  | 5000/16 | szt |  | 2.00 | M | 0 |  |  |  | 1 | ETO | 1 | 2.0000
18 |  | Montaż elementów obsługowych - Drukarka HP LaserJet Pro 200 M201n LAN |  | KNR AL-01 | KNR AL-01 0208-01-020 | szt | 1.00 | 1.00 | S | 0 | 0 | 0 | 0 | 1.00 | 1.000 | 1.000 | 1.000 | 0 | 0 | 0
|  |  | Robocizna |  | 999 | r-g |  | 1.00 | R | 0 |  |  |  | 1 | ETO | 2.25 | 2.2500
|  |  | Drukarka HP LaserJet Pro 200 M201n LAN |  | 5009/16 | szt |  | 1.00 | M | 0 |  |  |  | 1 | ETO | 1 | 1.0000
19 |  | Montaż elementów systemu kontroli dostępu - Czytnik transponderowy RFID |  | KNR AL-01 | KNR AL-01 0301-02-020 | szt | 1.00 | 2.00 | S | 0 | 0 | 0 | 0 | 2.00 | 1.000 | 1.000 | 1.000 | 0 | 0 | 0
|  |  | Robocizna |  | 999 | r-g |  | 2.00 | R | 0 |  |  |  | 1 | ETO | 5.78 | 11.5600
|  |  | Czytnik transponderowy RFID - kasowy, ruchomy umieszczony w zwartej obudowie do przemieszczania po blacie stołu - USB |  | 54/16 | szt |  | 2.00 | M | 0 |  |  |  | 1 | ETO | 1 | 2.0000
|  |  | Pasek basenowy z transponderem i numeracją |  | 43/16 | szt |  | 2.00 | M | 0 |  |  |  |  | ETO |  | 218.0000
20 |  | Montaż elektromechanicznych elementów blokujących - bramka blokująca wejście o wys. do 1,5 m |  | KNR AL-01 | KNR AL-01 0304-07-020 | szt | 1.00 | 5.00 | S | 0 | 0 | 0 | 0 | 5.00 | 1.000 | 1.000 | 1.000 | 0 | 0 | 0
|  |  | Robocizna |  | 999 | r-g |  | 5.00 | R | 0 |  |  |  | 1 | ETO | 7.16 | 35.8000
|  |  | Bramka uchylna sterowana z pulpitu JEW-02 |  | 178/16 | szt |  | 5.00 | M | 0 |  |  |  | 1 | ETO | 1 | 5.0000
21 |  | Montaż elektromechanicznych elementów blokujących - kołowrót blokujący wejście o wys. do 1,5 m |  | KNR AL-01 | KNR AL-01 0304-08-020 | szt | 1.00 | 5.00 | S | 0 | 0 | 0 | 0 | 5.00 | 1.000 | 1.000 | 1.000 | 0 | 0 | 0
|  |  | Robocizna |  | 999 | r-g |  | 5.00 | R | 0 |  |  |  | 1 | ETO | 8.59 | 42.9500
|  |  | Bramka tripod - stal nierdzewna nie gorsze niż CAME Twister Light |  | 190/16 | szt |  | 5.00 | M | 0 |  |  |  | 1 | ETO | 1 | 5.0000
22 |  | Montaż Przycisk wyjścia awaryjnego |  | KNR AL-01 | KNR AL-01 0402-01-020 | szt | 1.00 | 5.00 | S | 0 | 0 | 0 | 0 | 5.00 | 1.000 | 1.000 | 1.000 | 0 | 0 | 0
|  |  | Robocizna |  | 999 | r-g |  | 5.00 | R | 0 |  |  |  | 1 | ETO | 0.6 | 3.0000
|  |  | Przycisk wyjścia awaryjnego |  | 411/16 | szt |  | 5.00 | M | 0 |  |  |  | 1 | ETO | 1 | 5.0000
23 |  | Montaż elementów systemu kontroli dostępu - Czytnik transponderowy RFID |  | KNR AL-01 | KNR AL-01 0301-02-020 | szt | 1.00 | 8.00 | S | 0 | 0 | 0 | 0 | 8.00 | 1.000 | 1.000 | 1.000 | 0 | 0 | 0
|  |  | Robocizna |  | 999 | r-g |  | 8.00 | R | 0 |  |  |  | 1 | ETO | 5.78 | 46.2400
|  |  | Czytnik transponderowy RFID - pod tynkowy, np. do mocowania na trwałe do obudowy bramki, |  | 555/16 | szt |  | 8.00 | M | 0 |  |  |  | 1 | ETO | 1 | 8.0000
24 |  | Montaż zasilacza |  | KNR AL-01 | KNR AL-01 0112-04-020 | szt | 1.00 | 3.00 | S | 0 | 0 | 0 | 0 | 3.00 | 1.000 | 1.000 | 1.000 | 0 | 0 | 0
|  |  | Robocizna |  | 999 | r-g |  | 3.00 | R | 0 |  |  |  | 1 | ETO | 3.77 | 11.3100
|  |  | Moduł zasilania 230VAC/24-12VDC |  | 78811 | szt |  | 3.00 | M | 0 |  |  |  | 1 | ETO | 1 | 3.0000
25 |  | Montaż elementów systemu - Sterownik komunikacji szeregowej LAN/2xRS485 |  | KNR AL-01 | KNR AL-01 0302-02-020 | szt | 1.00 | 3.00 | S | 0 | 0 | 0 | 0 | 3.00 | 1.000 | 1.000 | 1.000 | 0 | 0 | 0
|  |  | Robocizna |  | 999 | r-g |  | 3.00 | R | 0 |  |  |  | 1 | ETO | 11.81 | 35.4300
|  |  | Sterownik komunikacji szeregowej LAN/2xRS485 |  | 655/16 | szt |  | 3.00 | M | 0 |  |  |  | 1 | ETO | 1 | 3.0000
26 |  | Montaż tablicy LED |  |  | Norm-zak-149 | r-g | 1.00 | 1.00 | S | 0 | 0 | 0 | 0 | 1.00 | 1.000 | 1.000 | 1.000 | 0 | 0 | 0
|  |  | Robocizna |  | 999 | r-g |  | 1.00 | R | 0 |  |  |  | 1 | ETO | 30 | 30.0000
|  |  | Tablica informacyjna LED |  | 112 | szt |  | 1.00 | M | 0 |  |  |  | 1 | ETO | 1 | 1.0000
3 | MONTAŻ SZAFEK BASENOWYCH I I PRZEBIERALNI | [5 empty] | 1.00 | 1.00
27 |  | Montaż szafek basenowych HPLL2 |  |  | AW-020 | szt | 1.00 | 109.00 | S | 0 | 0 | 0 | 0 | 109.00 | 1.000 | 1.000 | 1.000 | 0 | 0 | 0
|  |  | Robocizna |  | 999 | r-g |  | 109.00 | R | 0 |  |  |  | 1 | ETO | 1 | 109.0000
|  |  | Szafka basenowa z HPL L2 (dla 2 osób) o szer. 400 mm, wysokości korpusu 1800mm na nogach 130mm, konstrukcja oparta o profil aluminiowy |  | 4333/16 | szt |  | 109.00 | M | 0 |  |  |  | 1 | ETO | 1 | 109.0000
28 |  | Montaż przebieralni przejściowej |  |  | AW-020 | szt | 1.00 | 8.00 | S | 0 | 0 | 0 | 0 | 8.00 | 1.000 | 1.000 | 1.000 | 0 | 0 | 0
|  |  | Robocizna |  | 999 | r-g |  | 8.00 | R | 0 |  |  |  | 1 | ETO | 1 | 8.0000
|  |  | Przebieralnia przejściowa z lamiantu HPL - zamykanie ławeczką z sygnalizacją diodową o zajętości (czerwona, zielona) |  | 4331/16 | szt |  | 8.00 | M | 0 |  |  |  | 1 | ETO | 1 | 8.0000
29 |  | Montaż elementów systemu kontroli dostępu - sterownik do szafek |  | KNR AL-01 | KNR AL-01 0302-05-020 | szt | 1.00 | 16.00 | S | 0 | 0 | 0 | 0 | 16.00 | 1.000 | 1.000 | 1.000 | 0 | 0 | 0
|  |  | Robocizna |  | 999 | r-g |  | 16.00 | R | 0 |  |  |  | 1 | ETO | 23.6 | 377.6000
|  |  | Sterownik szafkowy grupowy z zasilaczem 24VDC i akumulatorowym awaryjnym podtrzymaniem zasilania dla min 40 szafek |  | 11/16 | szt |  | 16.00 | M | 0 |  |  |  | 1 | ETO | 1 | 16.0000
30 |  | Montaż elementów systemu kontroli dostępu - Czytnik transponderowy RFID |  | KNR AL-01 | KNR AL-01 0301-02-020 | szt | 1.00 | 16.00 | S | 0 | 0 | 0 | 0 | 16.00 | 1.000 | 1.000 | 1.000 | 0 | 0 | 0
|  |  | Robocizna |  | 999 | r-g |  | 16.00 | R | 0 |  |  |  | 1 | ETO | 5.78 | 92.4800
|  |  | Czytnik transponderowy RFID - szafkowy z wyświetlaczem 3xLED, umieszczony w zwartej obudowie, do otwierania zamków w szafkach |  | 561/16 | szt |  | 16.00 | M | 0 |  |  |  | 1 | ETO | 1 | 16.0000
31 |  | Montaż elektromechanicznych elementów blokujących - zamek elektromechaniczny (blokowy) |  | KNR AL-01 | KNR AL-01 0304-02-020 | szt | 1.00 | 218.00 | S | 0 | 0 | 0 | 0 | 218.00 | 1.000 | 1.000 | 1.000 | 0 | 0 | 0
|  |  | Robocizna |  | 999 | r-g |  | 218.00 | R | 0 |  |  |  | 1 | ETO | 2.51 | 547.1800
|  |  | Zamek elektromagnetyczny 24VDC 180mA |  | 3222 | szt |  | 218.00 | M | 0 |  |  |  | 1 | ETO | 1 | 218.0000
32 |  | Montaż urządzenia zdalnej transmisji - Konwerter RS 485/LAN |  | KNR AL-01 | KNR AL-01 0115-05-020 | szt | 1.00 | 1.00 | S | 0 | 0 | 0 | 0 | 1.00 | 1.000 | 1.000 | 1.000 | 0 | 0 | 0
|  |  | Robocizna |  | 999 | r-g |  | 1.00 | R | 0 |  |  |  | 1 | ETO | 22.6 | 22.6000
|  |  | Konwerter RS 485/LAN |  | 541/16 | szt |  | 1.00 | M | 0 |  |  |  | 1 | ETO | 1 | 1.0000
4 | URUCHOMIENIE I OPROGRAMOWANIE SYSTEMU | [5 empty] | 1.00 | 1.00
33 |  | Przygotowanie i testowanie oprogramowania systemu alarmowego - do 150 kroków programowych (instrukcji) |  | KNR AL-01 | KNR AL-01 0601-05-098 | system | 1.00 | 1.00 | S | 0 | 0 | 0 | 0 | 1.00 | 1.000 | 1.000 | 1.000 | 0 | 0 | 0
|  |  | Robocizna |  | 999 | r-g |  | 1.00 | R | 0 |  |  |  | 1 | ETO | 105.3 | 105.3000
34 |  | Praca próbna i testowanie systemu alarmowego do 512 elementów liniowych |  | KNR AL-01 | KNR AL-01 0604-07-020 | szt | 1.00 | 1.00 | S | 0 | 0 | 0 | 0 | 1.00 | 1.000 | 1.000 | 1.000 | 0 | 0 | 0
|  |  | Robocizna |  | 999 | r-g |  | 1.00 | R | 0 |  |  |  | 1 | ETO | 122.2 | 122.2000
35 |  | Zainstalowanie oprogramowania zarządzającego systemami alarmowymi o pojemności od 15 do 20 MB |  | KNR AL-01 | KNR AL-01 0702-04-020 | szt | 1.00 | 1.00 | S | 0 | 0 | 0 | 0 | 1.00 | 1.000 | 1.000 | 1.000 | 0 | 0 | 0
|  |  | Robocizna |  | 999 | r-g |  | 1.00 | R | 0 |  |  |  | 1 | ETO | 1.48 | 1.4800
36 |  | Programowanie i uruchomienie oprogramowania zarządzającego i nadzorującego systemy alarmowe |  | KNR AL-01 | KNR AL-01 0702-06-084 | instr. | 1.00 | 414.00 | S | 0 | 0 | 0 | 0 | 414.00 | 1.000 | 1.000 | 1.000 | 0 | 0 | 0
|  |  | Robocizna |  | 999 | r-g |  | 414.00 | R | 0 |  |  |  | 1 | ETO | 0.0239 | 9.8946
37 |  | Dodatek za utrudnienia przy uruchamianiu oprogramowania systemowego i zarządzającego z tytułu złożoności warunków pracy stanowiska komputerowego - praca w sieci |  | KNR AL-01 | KNR AL-01 0703-03-989 | wariant | 1.00 | 1.00 | S | 0 | 0 | 0 | 0 | 1.00 | 1.000 | 1.000 | 1.000 | 0 | 0 | 0
|  |  | Robocizna |  | 999 | r-g |  | 1.00 | R | 0 |  |  |  | 1 | ETO | 0.287 | 0.2870

## Legenda
Wersja | 1
Nr | Element | Pozycja | Naklad | Podstawa | Kod | Jednostka | Krotność | Obmiar | Metoda kalkulacji ceny | Cena jednostkowa | Wartość | CenaR | CenaM | CenaS | Kodyfikacja | Norma | Limit | Współczynnik
Podpowiedź | Podpowiedź | Podpowiedź | Podpowiedź | Podpowiedź | Podpowiedź | Podpowiedź | Podpowiedź | Podpowiedź | Podpowiedź | Podpowiedź | Podpowiedź | Podpowiedź | Podpowiedź | Podpowiedź | Podpowiedź | Podpowiedź | Podpowiedź | Podpowiedź