## Kosztorys
Nr | Element | Pozycja | Naklad | Podstawa | Kod | Jednostka | Krotnosc | Obmiar | MetodaCen | CenaJednostkowa | CenaR | CenaM | CenaS | Wartosc | WspR | WspM | WspS | RP | MP | SP
Nr | Element | Pozycja | Naklad | Podstawa | Kod | Jednostka | Krotnosc | Obmiar | Typ | CenaJednostkowa | CenaR | CenaM | CenaS | Wspolczynnik | Kodyfikacja | Norma | Limit | CzyRP | CzyMP | CzySP
Nr | Element | Pozycja | Naklad | Podstawa | Kod | Jednostka | Krotność | Obmiar | Metoda kalkulacji ceny | Cena jednostkowa | CenaR | CenaM | CenaS | Wartość | Wsp.zagr.R | Wsp.zagr.M | Wsp.zagr.S | Rob. pom. % | Mat. pom. % | Sprz. pom. %
|  |  | Naklad |  | Kod | Jednostka | Krotność | Obmiar | Typ | Cena jednostkowa | CenaR | CenaM | CenaS | Współczynnik | Kodyfikacja | Norma | Limit | Czy rob. pom. | Czy mat. pom. | Czy sprz. pom.
1 | MONTAŻ OKABLOWANIA | [5 empty] | 1.00 | 0.00
1 |  | Przebicie przez ścianę o grubości 1 1/2 cegły |  | KNR 5-18 | 0518-1712-03-020 | szt | 1.00 | 4.00 | S | 0 | 0 | 0 | 0 | 4.00 | 0.955 | 1.000 | 1.000 | 1.5 | 0 | 0
|  |  | Robotnik budowlany i |  | 391 | r-g |  | 4.00 | R | 0 |  |  |  | 1 | ETO | 1.04 | 3.9728 | *
2 |  | Wykucie bruzd poziomych o głębokości i szerokości 1/4 x 1/2 cegły w ścianach na zaprawie cementowo-wapiennej |  | KNR 4-01 | 0401-0336-01-040 | m | 1.00 | 30.00 | S | 0 | 0 | 0 | 0 | 30.00 | 1.000 | 1.000 | 1.000 | 0 | 0 | 0
|  |  | Cieśla ii |  | 42 | r-g |  | 30.00 | R | 0 |  |  |  | 1 | ETO | 0.17 | 5.1000
|  |  | Robotnik budowlany i |  | 391 | r-g |  | 30.00 | R | 0 |  |  |  | 1 | ETO | 0.47 | 14.1000
3 |  | Rury winidurowe o średnicy do 21 mm układane n.t.na gotowych uchwytach |  | KNR 5-08 | 0508-0110-02-040 | m | 1.00 | 30.00 | S | 0 | 0 | 0 | 0 | 30.00 | 1.000 | 1.000 | 1.000 | 0 | 2.5 | 0
|  |  | Elektromonter linii i urz. elektrycznych |  | 073 | r-g |  | 30.00 | R | 0 |  |  |  | 1 | ETO | 0.1039 | 3.1170
|  |  | Rura instalacyjna gładka RL21 |  | 7580087 | m |  | 30.00 | M | 0 |  |  |  | 1 | ETO | 1.04 | 31.2000 |  | *
4 |  | Przewody kabelkowe wciągane do rur. YTKSYekw4x2x0,5 |  | KNR 5-08 | 0508-0207-01-040 | m | 1.00 | 30.00 | S | 0 | 0 | 0 | 0 | 30.00 | 1.000 | 1.000 | 1.000 | 0 | 2.5 | 0
|  |  | Elektromonter linii i urz.elektr. |  | 73 | r-g |  | 30.00 | R | 0 |  |  |  | 1 | ETO | 0.0346 | 1.0380
|  |  | Przewód YTKSYekw4x2x0,5 |  | 4580 | m |  | 30.00 | M | 0 |  |  |  | 1 | ETO | 1.04 | 31.2000 |  | *
5 |  | Zamurowanie bruzd poziomych z przewodami instalacyjnymi w ścianach o szerokości 1/2 cegły. zaprawa z wapna suchogaszonego |  | KNR 4-01 | 0401-0326-01-040 | m | 1.00 | 30.00 | S | 0 | 0 | 0 | 0 | 30.00 | 1.000 | 1.000 | 1.000 | 0 | 1.5 | 0
|  |  | Cieśla ii |  | 42 | r-g |  | 30.00 | R | 0 |  |  |  | 0.2 | ETO | 0.17 | 1.0200
|  |  | Murarz ii |  | 342 | r-g |  | 30.00 | R | 0 |  |  |  | 0.2 | ETO | 0.34 | 2.0400
|  |  | Robotnik budowlany i |  | 391 | r-g |  | 30.00 | R | 0 |  |  |  | 0.2 | ETO | 0.06 | 0.3600
|  |  | Piasek do zapraw |  | 1602003 | m3 |  | 30.00 | M | 0 |  |  |  | 0.2 | ETO | 0.002 | 0.0120 |  | *
|  |  | Cement portlandzki zwykły bez dodatków"35" |  | 1700301 | kg |  | 30.00 | M | 0 |  |  |  | 0.2 | ETO | 0.39 | 2.3400 |  | *
|  |  | Wapno suchogaszone (hydratyzowane) |  | 1720200 | kg |  | 30.00 | M | 0 |  |  |  | 0.2 | ETO | 0.22 | 1.3200 |  | *
|  |  | Woda |  | 3930000 | m3 |  | 30.00 | M | 0 |  |  |  | 0.2 | ETO | 0.001 | 0.0060 |  | *
|  |  | Betoniarka wolnospadowa 150dm3 |  | 43211 | m-g |  | 30.00 | S | 0 |  |  |  | 1 | ETO | 0.01 | 0.3000
6 |  | Przewody kabelkowe w powłoce polwinitowej układane w gotowych korytkach i na drabinkach bez mocowania. łączny przekrój żył do 6Cu, 12Al mm2 - YTKSYekw4x2x0,5 |  | KNR 5-08 | 0508-0212-01-040 | m | 1.00 | 70.00 | S | 0 | 0 | 0 | 0 | 70.00 | 1.000 | 1.000 | 1.000 | 0 | 2.5 | 0
|  |  | Elektromonter linii i urz. elektrycznych |  | 073 | r-g |  | 70.00 | R | 0 |  |  |  | 1 | ETO | 0.0405 | 2.8350
|  |  | Przewód YTKSYekw4x2x0,5 |  | 4580 | m |  | 70.00 | M | 0 |  |  |  | 1 | ETO | 1.04 | 72.8000 |  | *
7 |  | Przewody kabelkowe w powłoce polwinitowej układane w gotowych korytkach i na drabinkach bez mocowania. łączny przekrój żył do 6Cu, 12Al mm2 - OMY3x1,5 |  | KNR 5-08 | 0508-0212-01-040 | m | 1.00 | 100.00 | S | 0 | 0 | 0 | 0 | 100.00 | 1.000 | 1.000 | 1.000 | 0 | 2.5 | 0
|  |  | Elektromonter linii i urz. elektrycznych |  | 073 | r-g |  | 100.00 | R | 0 |  |  |  | 1 | ETO | 0.0405 | 4.0500
|  |  | Przewód OMY2x1,5 |  | 4589 | m |  | 100.00 | M | 0 |  |  |  | 1 | ETO | 1.04 | 104.0000 |  | *
8 |  | Obróbka ekran. Końców. Kabli sygnalizac. teletechnicznych przewodów wieloparowych z powłoką ekranową poszczególnych par żył o ilości żył do 5 - współczynnik 0,6 |  | KNR 7-08 | 0708-0514-01-020 | szt | 1.00 | 6.00 | S | 0 | 0 | 0 | 0 | 6.00 | 0.955 | 1.000 | 1.000 | 5 | 0 | 0
|  |  | Elektromonter aparat. kontr-pomiarowej |  | 063 | r-g |  | 6.00 | R | 0 |  |  |  | 0.3 | ETO | 1.218 | 2.0937 | *
2 | MONTAŻ URZĄDZEŃ | [5 empty] | 1.00 | 0.00
9 |  | Montaż matrycy sygnalizacyjnej |  | KNR AT-15 | KNR AT-15 0115-01-020 | szt | 1.00 | 1.00 | S | 0 | 0 | 0 | 0 | 1.00 | 1.000 | 1.000 | 1.000 | 0 | 1.5 | 0
|  |  | monter-instalator - gr.V |  | 315 | r-g |  | 1.00 | R | 0 |  |  |  | 1 | ETO | 0.1 | 0.1000 |  | *
|  |  | SWI9R-2IO Switch 9 portowy (2 x IO-BUS) |  | 7690 | szt |  | 1.00 | M | 0 |  |  |  | 1 | ETO | 1 | 1.0000 |  | *
10 |  | Montaż elementów obsługowych - podcentralka |  | KNR AL-01 | KNR AL-01 0111-02-020 | szt | 1.00 | 2.00 | S | 0 | 0 | 0 | 0 | 2.00 | 1.000 | 1.000 | 1.000 | 0 | 0 | 0
|  |  | robocizna |  | 999 | r-g |  | 2.00 | R | 0 |  |  |  | 1 | ETO | 9.67 | 19.3400
|  |  | PodcentralkaPS210 |  | 76669 | szt |  | 2.00 | M | 0 |  |  |  | 1 | ETO | 1 | 2.0000
11 |  | Montaż zasilacza - 2A/12V/230V |  |  | AL-01-0112-03-020 | szt | 1.00 | 1.00 | S | 0 | 0 | 0 | 0 | 1.00 | 1.000 | 1.000 | 1.000 | 0 | 0 | 0
|  |  | robocizna |  | 999 | r-g |  | 1.00 | R | 0 |  |  |  | 1 | ETO | 3.02 | 3.0200
|  |  | Zasilacz 12V/2A |  | 79/2016 | szt |  | 1.00 | M | 0 |  |  |  | 1 | ETO | 1 | 1.0000
12 |  | Montaż Włącznik łaźienkowy |  |  | AL-01-0204-01-020 | szt | 1.00 | 2.00 | S | 0 | 0 | 0 | 0 | 2.00 | 1.000 | 1.000 | 1.000 | 0 | 0 | 0
|  |  | robocizna |  | 999 | r-g |  | 2.00 | R | 0 |  |  |  | 1 | ETO | 0.93 | 1.8600
|  |  | Włacznik łazienkowy Wł40 |  | 678/16 | szt |  | 2.00 | M | 0 |  |  |  | 1 | ETO | 1 | 2.0000
13 |  | Montaż Lampka sygnalizacyjna |  |  | AL-01-0204-01-020 | szt | 1.00 | 2.00 | S | 0 | 0 | 0 | 0 | 2.00 | 1.000 | 1.000 | 1.000 | 0 | 0 | 0
|  |  | robocizna |  | 999 | r-g |  | 2.00 | R | 0 |  |  |  | 1 | ETO | 0.93 | 1.8600
|  |  | Lamka sygnalizacyjnaLS41B |  | 674/16 | szt |  | 2.00 | M | 0 |  |  |  | 1 | ETO | 1 | 2.0000
3 | SPRAWDZENIE I URUCHOMIENIE SYSTEMU | [5 empty] | 1.00 | 1.00
14 |  | Przygotowanie i testowanie oprogramowania systemu alarmowego - do 25 kroków programowych (instrukcji) |  | KNR AL-01 | KNR AL-01 0601-01-098 | system | 1.00 | 1.00 | S | 0 | 0 | 0 | 0 | 1.00 | 1.000 | 1.000 | 1.000 | 0 | 0 | 0
|  |  | robocizna |  | 999 | r-g |  | 1.00 | R | 0 |  |  |  | 1 | ETO | 17.6 | 17.6000
15 |  | Uruchomienie i pomiary linii dozorowych adresowych - do 2 adresów |  | KNR AL-01 | KNR AL-01 0603-01-086 | lin. | 1.00 | 1.00 | S | 0 | 0 | 0 | 0 | 1.00 | 1.000 | 1.000 | 1.000 | 0 | 0 | 0
|  |  | robocizna |  | 999 | r-g |  | 1.00 | R | 0 |  |  |  | 1 | ETO | 1.72 | 1.7200
|  |  | przyrządy testujące i pomiarowe zgodnie z wymaganiami producenta |  | al001 | m-g |  | 1.00 | S | 0 |  |  |  | 1 | Własna | 0.95 | 0.9500
16 |  | Praca próbna i testowanie systemu alarmowego do 24 elementów liniowych |  | KNR AL-01 | KNR AL-01 0604-01-020 | szt | 1.00 | 1.00 | S | 0 | 0 | 0 | 0 | 1.00 | 1.000 | 1.000 | 1.000 | 0 | 0 | 0
|  |  | robocizna |  | 999 | r-g |  | 1.00 | R | 0 |  |  |  | 1 | ETO | 5.75 | 5.7500

## Legenda
Wersja | 1
Nr | Element | Pozycja | Naklad | Podstawa | Kod | Jednostka | Krotność | Obmiar | Metoda kalkulacji ceny | Cena jednostkowa | Wartość | CenaR | CenaM | CenaS | Kodyfikacja | Norma | Limit | Współczynnik
Podpowiedź | Podpowiedź | Podpowiedź | Podpowiedź | Podpowiedź | Podpowiedź | Podpowiedź | Podpowiedź | Podpowiedź | Podpowiedź | Podpowiedź | Podpowiedź | Podpowiedź | Podpowiedź | Podpowiedź | Podpowiedź | Podpowiedź | Podpowiedź | Podpowiedź