## Kosztorys
Nr | Element | Pozycja | Naklad | Podstawa | Kod | Jednostka | Krotnosc | Obmiar | MetodaCen | CenaJednostkowa | CenaR | CenaM | CenaS | Wartosc | WspR | WspM | WspS | RP | MP | SP
Nr | Element | Pozycja | Naklad | Podstawa | Kod | Jednostka | Krotnosc | Obmiar | Typ | CenaJednostkowa | CenaR | CenaM | CenaS | Wspolczynnik | Kodyfikacja | Norma | Limit | CzyRP | CzyMP | CzySP
Nr | Element | Pozycja | Naklad | Podstawa | Kod | Jednostka | Krotność | Obmiar | Metoda kalkulacji ceny | Cena jednostkowa | CenaR | CenaM | CenaS | Wartość | Wsp.zagr.R | Wsp.zagr.M | Wsp.zagr.S | Rob. pom. % | Mat. pom. % | Sprz. pom. %
|  |  | Naklad |  | Kod | Jednostka | Krotność | Obmiar | Typ | Cena jednostkowa | CenaR | CenaM | CenaS | Współczynnik | Kodyfikacja | Norma | Limit | Czy rob. pom. | Czy mat. pom. | Czy sprz. pom.
1 | TABLICA WYNIKÓW | [5 empty] | 1.00 | 1.00
1 |  | Montaż tablicy wyników na gotowym stelażu |  |  | Norma zakł-020 | szt | 1.00 | 1.00 | S | 0 | 0 | 0 | 0 | 1.00 | 1.000 | 1.000 | 1.000 | 0 | 0 | 0
|  |  | Robotnik |  | 1 | r-g |  | 1.00 | R | 0 |  |  |  | 1 | ETO | 100 | 100.0000
|  |  | Tablicy wyników TW8/c5x15+12 o parametrach:- zbudowanej z ośmiu modułów ( wyświetlaczy ) - w czterech kolumnach - wyświetlanie wyników w formacie nr toru oraz czas 88:88.8- wysokość cyfr: nr toru, MM:SS -15cm, 1/10s - 12cm- Wpisywanie wartości z komputera - RS485 lub Ethernet lub z innego systemu pomiaru czasu - po uzgodnieniu protokołu transmisji- pomiaru czasów jako zestawu stoperów. Do tablicy zostanie dołączonych 9 pulpitów : jeden wspólny z przyciskami START i RESET, sześć z przyciskami STOP- opisy stałe wykonane z długowiecznej folii samoprzylepnej- zasilanie 230V- opisy oraz piktogramy wykonane z długowiecznej winylowej folii samoprzylepnej |  | 122 | kpl |  | 1.00 | M | 0 |  |  |  | 1 | ETO | 1 | 1.0000
2 | SYSTEM MOBILNEGO NAGŁOŚNIENIA | [5 empty] | 1.00 | 1.00
2 |  | Zestawienie sprzętu |  |  | ZESTAWIENIE-020 | szt | 1.00 | 1.00 | S | 0 | 0 | 0 | 0 | 1.00 | 1.000 | 1.000 | 1.000 | 0 | 0 | 0
|  |  | Szeroko pasmowa kolumna typu Vertical Array 4x6,5"+1 -Dynacord TS400 Aktywny subwoofer 1x15", 24- bitowy DSP z dwoma wzmacniaczami klasa D o mocy 1000W każdyDynagord PSD 215 Adaptor kątowy +/-10Dynacord TA-TS400 Mixer audio z 24-bitowym procesoremDynacord CMS 600-3 100 Statyw mikrofony Mikrofon bezprzewodowy typu Hand HeldSennheiser EW-135 G3 Odtwarzacz CD/USB/SD/RADIO FMAparat Audio PCR3000RMKIII Szafa 10U na kółkach Okablowanie |  | 1 | kpl |  | 1.00 | M | 0 |  |  |  | 1 | ETO | 1 | 1.0000

## Legenda
Wersja | 1
Nr | Element | Pozycja | Naklad | Podstawa | Kod | Jednostka | Krotność | Obmiar | Metoda kalkulacji ceny | Cena jednostkowa | Wartość | CenaR | CenaM | CenaS | Kodyfikacja | Norma | Limit | Współczynnik
Podpowiedź | Podpowiedź | Podpowiedź | Podpowiedź | Podpowiedź | Podpowiedź | Podpowiedź | Podpowiedź | Podpowiedź | Podpowiedź | Podpowiedź | Podpowiedź | Podpowiedź | Podpowiedź | Podpowiedź | Podpowiedź | Podpowiedź | Podpowiedź | Podpowiedź