## Kosztorys
Nr | Element | Pozycja | Naklad | Podstawa | Kod | Jednostka | Krotnosc | Obmiar | MetodaCen | CenaJednostkowa | CenaR | CenaM | CenaS | Wartosc | WspR | WspM | WspS | RP | MP | SP
Nr | Element | Pozycja | Naklad | Podstawa | Kod | Jednostka | Krotnosc | Obmiar | Typ | CenaJednostkowa | CenaR | CenaM | CenaS | Wspolczynnik | Kodyfikacja | Norma | Limit | CzyRP | CzyMP | CzySP
Nr | Element | Pozycja | Naklad | Podstawa | Kod | Jednostka | Krotność | Obmiar | Metoda kalkulacji ceny | Cena jednostkowa | CenaR | CenaM | CenaS | Wartość | Wsp.zagr.R | Wsp.zagr.M | Wsp.zagr.S | Rob. pom. % | Mat. pom. % | Sprz. pom. %
|  |  | Naklad |  | Kod | Jednostka | Krotność | Obmiar | Typ | Cena jednostkowa | CenaR | CenaM | CenaS | Współczynnik | Kodyfikacja | Norma | Limit | Czy rob. pom. | Czy mat. pom. | Czy sprz. pom.
1 | OKABLOWANIE SYSTEMU | [5 empty] | 1.00 | 1.00
1 |  | Przebicie otworów w ścianach na zaprawie cementowo-wapiennej o grubości 1 1/2 cegły |  | KNR 4-01 | 0401-0333-10-020 | szt | 1.00 | 15.00 | S | 0 | 0 | 0 | 0 | 15.00 | 1.000 | 1.000 | 1.000 | 0 | 0 | 0
|  |  | Cieśla II |  | 042 | r-g |  | 15.00 | R | 0 |  |  |  | 1 | ETO | 0.17 | 2.5500
|  |  | Robotnik budowlany I |  | 391 | r-g |  | 15.00 | R | 0 |  |  |  | 1 | ETO | 0.72 | 10.8000
2 |  | Montaż na gotowym podłożu konstrukcji wsporczych do 1 kg przykręcanych. Montaż na ścianach, jedno mocowanie |  | KNR 5-08 | 0508-0701-01-020 | szt | 1.00 | 80.00 | S | 0 | 0 | 0 | 0 | 80.00 | 1.000 | 1.000 | 1.000 | 0 | 2.5 | 0
|  |  | Elektromonter linii i urz.elektr. |  | 073 | r-g |  | 80.00 | R | 0 |  |  |  | 1 | ETO | 0.0735 | 5.8800
|  |  | Wysięgnik wzmocniony ścienny 200 |  | 8340799 | szt |  | 80.00 | M | 0 |  |  |  | 1 | ETO | 1 | 80.0000 |  | *
3 |  | Montaż korytek typu "U575" o szerokości 200 mm. Przykręcanie do gotowych otworów |  | KNR 5-08 | 0508-0705-08-040 | m | 1.00 | 80.00 | S | 0 | 0 | 0 | 0 | 80.00 | 1.000 | 1.000 | 1.000 | 0 | 2.5 | 0
|  |  | Elektromonter linii i urz.elektr. |  | 73 | r-g |  | 80.00 | R | 0 |  |  |  | 1 | ETO | 0.189 | 15.1200
|  |  | Korytko KPR 200H50 |  | 8321856 | m |  | 80.00 | M | 0 |  |  |  | 1 | ETO | 1 | 80.0000 |  | *
4 |  | Montaż na gotowym podłożu konstrukcji wsporczych do 1 kg przykręcanych. Montaż na ścianach, jedno mocowanie |  | KNR 5-08 | 0508-0701-01-020 | szt | 1.00 | 70.00 | S | 0 | 0 | 0 | 0 | 70.00 | 1.000 | 1.000 | 1.000 | 0 | 2.5 | 0
|  |  | Elektromonter linii i urz.elektr. |  | 073 | r-g |  | 70.00 | R | 0 |  |  |  | 1 | ETO | 0.0735 | 5.1450
|  |  | Wysięgnik wzmocniony ścienny 100 |  | 8340790 | szt |  | 70.00 | M | 0 |  |  |  | 1 | ETO | 1 | 70.0000 |  | *
5 |  | Montaż korytek typu "U575" o szerokości 100 mm. Przykręcanie do gotowych otworów |  | KNR 5-08 | 0508-0705-08-040 | m | 1.00 | 70.00 | S | 0 | 0 | 0 | 0 | 70.00 | 1.000 | 1.000 | 1.000 | 0 | 2.5 | 0
|  |  | Elektromonter linii i urz.elektr. |  | 73 | r-g |  | 70.00 | R | 0 |  |  |  | 1 | ETO | 0.189 | 13.2300
|  |  | Korytko "BAKS" KPR 100H50 |  | 8321851 | m |  | 70.00 | M | 0 |  |  |  | 1 | ETO | 1 | 70.0000 |  | *
6 |  | Wykucie bruzd w ścianach - podłoże z cegły |  | KNR AT-13 | KNR AT-13 0105-07-040 | m | 1.00 | 70.00 | S | 0 | 0 | 0 | 0 | 70.00 | 1.000 | 1.000 | 1.000 | 0 | 1.5 | 0
|  |  | robocizna |  | 999 | r-g |  | 70.00 | R | 0 |  |  |  | 1 | ETO | 0.3478 | 24.3460
|  |  | zaprawa |  | at13002 | m3 |  | 70.00 | M | 0 |  |  |  | 1 | Własna | 0.0009 | 0.0630 |  | *
7 |  | Zaprawienie bruzd |  | KNNR Wacetob 5 | N005-1208-010-040 | m | 1.00 | 70.00 | S | 0 | 0 | 0 | 0 | 70.00 | 1.000 | 1.000 | 1.000 | 0 | 0 | 0
|  |  | Robocizna |  | 999 | r-g |  | 70.00 | R | 0 |  |  |  | 1 | KMB | 0.0315 | 2.2050
8 |  | Rury winidurowe o średnicy do 28 mm układane p.t. w podłożu różnym od betonu w gotowych bruzdach, bez zaprawiania bruzd |  | KNR 5-08 | 0508-0107-02-040 | m | 1.00 | 70.00 | S | 0 | 0 | 0 | 0 | 70.00 | 1.000 | 1.000 | 1.000 | 0 | 2.5 | 0
|  |  | Elektromonter linii i urz.elektr. |  | 73 | r-g |  | 70.00 | R | 0 |  |  |  | 1 | ETO | 0.1039 | 7.2730
|  |  | Rury kablowe RVS28 |  | 7580096/7 | m |  | 70.00 | M | 0 |  |  |  | 1 | ETO | 1.04 | 72.8000 |  | *
9 |  | Montaż uchwytów pod rury winidurowe układane pojedynczo z przygotowaniem podłoża sprzętem mechanicznym. Osadzenie uchwytów w podłożu gipsowo gazobetonowym |  | KNR 5-08 | 0508-0101-08-040 | m | 1.00 | 70.00 | S | 0 | 0 | 0 | 0 | 70.00 | 1.000 | 1.000 | 1.000 | 0 | 2.5 | 0
|  |  | Elektromonter linii i urz.elektr. |  | 72 | r-g |  | 70.00 | R | 0 |  |  |  | 1 | ETO | 0.097 | 6.7900
|  |  | Elektromonter linii i urz.elektr. |  | 73 | r-g |  | 70.00 | R | 0 |  |  |  | 1 | ETO | 0.119 | 8.3300
|  |  | Uchwyty pod RVS,śred.28 mm |  | 7580096/2 | szt |  | 70.00 | M | 0 |  |  |  | 1 | ETO | 2.1 | 147.0000 |  | *
|  |  | Rury kablowe RVS28 |  | 7580096/7 | m |  | 70.00 | M | 0 |  |  |  | 1 | ETO | 1 | 70.0000 |  | *
10 |  | Układanie poziomego okablowania strukturalnego - odcinek poziomy, kabel miedziany |  | KNR AT-14 | KNR AT-14 0102-01-040 | m | 1.00 | 2800.00 | S | 0 | 0 | 0 | 0 | 2800.00 | 1.000 | 1.000 | 1.000 | 0 | 2.5 | 0
|  |  | monter-instalator - gr.V |  | 315 | r-g |  | 2800.00 | R | 0 |  |  |  | 1 | ETO | 0.0085 | 23.8506 |  | *
|  |  | Kabel instalacyjny U/UTP Klasa EA, Kat.6a, LSHF |  | 7986999 | m |  | 2800.00 | M | 0 |  |  |  | 1 | KMB | 1.1 | 3080.0000
11 |  | Rury winidurowe o średnicy do 28 mm układane n.t.na gotowych uchwytach |  | KNR 5-08 | 0508-0110-02-040 | m | 1.00 | 70.00 | S | 0 | 0 | 0 | 0 | 70.00 | 1.000 | 1.000 | 1.000 | 0 | 2.5 | 0
|  |  | Elektromonter linii i urz.elektr. |  | 73 | r-g |  | 70.00 | R | 0 |  |  |  | 1 | ETO | 0.1039 | 7.2730
|  |  | Rury kablowe RVS28 |  | 7580096/7 | m |  | 70.00 | M | 0 |  |  |  | 1 | ETO | 1.04 | 72.8000 |  | *
12 |  | Zarobienie, rozszycie na gniezdnikach oraz włączenie kabli stacyjnych o pojemności 4x2 - analogia |  | KNR 5-05 | 0505-0207-04-020 | szt | 1.00 | 38.00 | S | 0 | 0 | 0 | 0 | 38.00 | 0.955 | 1.000 | 1.000 | 0 | 0 | 0
|  |  | Monter telekom.urządzeń stacyjnych |  | 312 | r-g |  | 38.00 | R | 0 |  |  |  | 1 | ETO | 1.432 | 51.9673
13 |  | Puszki instalacyjne podtynkowe o średnicy do 60 mm podwójne |  | KNNR 5 | N005-0302-020-020 | szt | 1.00 | 13.00 | S | 0 | 0 | 0 | 0 | 13.00 | 1.000 | 1.000 | 1.000 | 0 | 2.5 | 0
|  |  | robocizna |  | 999 | r-g |  | 13.00 | R | 0 |  |  |  | 1 | ETO | 0.101 | 1.3130
|  |  | puszka podtynkowa 2M |  | 1545 | szt |  | 13.00 | M | 0 |  |  |  | 1 | ETO | 1.02 | 13.2600 |  | *
|  |  | uchwyt 2M |  | 1545/1 | szt |  | 13.00 | M | 0 |  |  |  | 1 | ETO | 1 | 13.0000 |  | *
|  |  | ramka 2M |  | 1554/2 | szt |  | 13.00 | M | 0 |  |  |  | 1 | ETO | 1 | 13.0000 |  | *
14 |  | Puszki instalacyjne podtynkowe o średnicy do 60 mm pojedyncza |  | KNNR 5 | N005-0302-020-020 | szt | 1.00 | 1.00 | S | 0 | 0 | 0 | 0 | 1.00 | 1.000 | 1.000 | 1.000 | 0 | 2.5 | 0
|  |  | robocizna |  | 999 | r-g |  | 1.00 | R | 0 |  |  |  | 1 | ETO | 0.101 | 0.1010
|  |  | puszka podtynkowa 1M |  | 1555 | szt |  | 1.00 | M | 0 |  |  |  | 1 | ETO | 1.02 | 1.0200 |  | *
|  |  | uchwyt 1M |  | 1555/1 | szt |  | 1.00 | M | 0 |  |  |  | 1 | ETO | 1 | 1.0000 |  | *
|  |  | ramka 1M |  | 1555/2 | szt |  | 1.00 | M | 0 |  |  |  | 1 | ETO | 1 | 1.0000 |  | *
15 |  | Montaż gniazd abonenckich - 1xRJ45 |  | KNR AT-15 | KNR AT-15 0108-01-020 | szt | 1.00 | 1.00 | S | 0 | 0 | 0 | 0 | 1.00 | 1.000 | 1.000 | 1.000 | 0 | 1.5 | 0
|  |  | monter-instalator - gr.V |  | 315 | r-g |  | 1.00 | R | 0 |  |  |  | 1 | ETO | 0.32 | 0.3200 |  | *
|  |  | Gniazdo 45x45 dla 1x RJ45 BC , komplet bez modułu |  | 755 | kpl |  | 1.00 | M | 0 |  |  |  | 1 | KMB | 1 | 1.0000
16 |  | Montaż gniazd abonenckich - 2xRJ45 |  | KNR AT-15 | KNR AT-15 0108-01-020 | szt | 1.00 | 13.00 | S | 0 | 0 | 0 | 0 | 13.00 | 1.000 | 1.000 | 1.000 | 0 | 1.5 | 0
|  |  | monter-instalator - gr.V |  | 315 | r-g |  | 13.00 | R | 0 |  |  |  | 1 | ETO | 0.32 | 4.1600 |  | *
|  |  | Gniazdo 45x45 dla 2x RJ45 BC , komplet bez modułu |  | 756 | kpl |  | 13.00 | M | 0 |  |  |  | 1 | KMB | 1 | 13.0000
17 |  | Montaż gniazd abonenckich - montaż modułu RJ45 w gnieździe |  | KNR AT-15 | KNR AT-15 0108-05-020 | szt | 1.00 | 27.00 | S | 0 | 0 | 0 | 0 | 27.00 | 1.000 | 1.000 | 1.000 | 0 | 1.5 | 0
|  |  | monter-instalator - gr.V |  | 315 | r-g |  | 27.00 | R | 0 |  |  |  | 1 | ETO | 0.013 | 0.3510 |  | *
|  |  | Moduł RJ45 BC kat.6 UTP |  | 64090/2009 | szt |  | 27.00 | M | 0 |  |  |  | 1 | ETO | 1 | 27.0000 |  | *
18 |  | Montaż gniazd abonenckich - montaż adaptera 1xRJ45 |  | KNR AT-15 | KNR AT-15 0108-06-020 | szt | 1.00 | 1.00 | S | 0 | 0 | 0 | 0 | 1.00 | 1.000 | 1.000 | 1.000 | 0 | 1.5 | 0
|  |  | monter-instalator - gr.V |  | 315 | r-g |  | 1.00 | R | 0 |  |  |  | 1 | ETO | 0.013 | 0.0130 |  | *
19 |  | Montaż gniazd abonenckich - montaż adaptera 2xRJ45 |  | KNR AT-15 | KNR AT-15 0108-06-020 | szt | 1.00 | 13.00 | S | 0 | 0 | 0 | 0 | 13.00 | 1.000 | 1.000 | 1.000 | 0 | 1.5 | 0
|  |  | monter-instalator - gr.V |  | 315 | r-g |  | 13.00 | R | 0 |  |  |  | 1 | ETO | 0.013 | 0.1690 |  | *
2 | MONTAŻ URZĄDZEŃ | [5 empty] | 1.00 | 1.00
20 |  | Montaż szaf dystrybucyjnych 19" stojących - Szafa serwerowa MMC, 42U, 800/1000/2150 |  | KNR AT-14 | KNR AT-14 0110-01-115 | kpl. | 1.00 | 1.00 | S | 0 | 0 | 0 | 0 | 1.00 | 1.000 | 1.000 | 1.000 | 0 | 2.5 | 0
|  |  | monter-instalator - gr.V |  | 315 | r-g |  | 1.00 | R | 0 |  |  |  | 1 | ETO | 1.2 | 1.2000 |  | *
|  |  | Szafa serwerowa 42U, 800/1000/2150, z perforowanymi drzwiami i osłoną tylną, osłonami bocznymi pełnymi RAL 7021 |  | 7753999 | kpl |  | 1.00 | M | 0 |  |  |  | 1 | KMB | 1 | 1.0000
|  |  | Cokół 800x1000, wys. 120mm (z przeciwwagą) |  | 4336/16 | szt |  | 1.00 | M | 0 |  |  |  | 1 | ETO | 1 | 1.0000 |  | *
|  |  | Uchwyt kablowy 44x88 mm (komplet 5 szt.) 1 kpl. |  | 45444 | szt |  | 1.00 | M | 0 |  |  |  |  | ETO |  | 4.0000 |  | *
21 |  | Montaż szaf dystrybucyjnych 19" - dodatek za montaż szafy stojącej o wielkości 33U-42U |  | KNR AT-14 | KNR AT-14 0110-16-115 | kpl. | 1.00 | 1.00 | S | 0 | 0 | 0 | 0 | 1.00 | 1.000 | 1.000 | 1.000 | 0 | 2.5 | 0
|  |  | monter-instalator - gr.V |  | 315 | r-g |  | 1.00 | R | 0 |  |  |  | 1 | ETO | 0.805 | 0.8050 |  | *
22 |  | Montaż wyposażenia szaf dystrybucyjnych 19" 42U - panel wentylacyjny |  | KNR AT-14 | KNR AT-14 0110-03-090 | kpl | 1.00 | 1.00 | S | 0 | 0 | 0 | 0 | 1.00 | 1.000 | 1.000 | 1.000 | 0 | 2.5 | 0
|  |  | monter-instalator - gr.V |  | 315 | r-g |  | 1.00 | R | 0 |  |  |  | 1 | ETO | 0.32 | 0.3200 |  | *
|  |  | Panel wentylacyjny 4-went. (z termostatem) |  | 8340/49 | szt |  | 1.00 | M | 0 |  |  |  | 1 | ETO | 1 | 1.0000
23 |  | Montaż wyposażenia szaf dystrybucyjnych 19" 42U- listwa zasilająca |  | KNR AT-14 | KNR AT-14 0110-04-090 | kpl | 1.00 | 2.00 | S | 0 | 0 | 0 | 0 | 2.00 | 1.000 | 1.000 | 1.000 | 0 | 2.5 | 0
|  |  | monter-instalator - gr.V |  | 315 | r-g |  | 2.00 | R | 0 |  |  |  | 1 | ETO | 0.22 | 0.4400 |  | *
|  |  | Listwa zasilająca |  | 7761999(2) | kpl |  | 2.00 | M | 0 |  |  |  | 1 | KMB | 1 | 2.0000
24 |  | Montaż wyposażenia szaf dystrybucyjnych 19" - panel porządkujący |  | KNR AT-15 | KNR AT-15 0109-15-020 | szt | 1.00 | 4.00 | S | 0 | 0 | 0 | 0 | 4.00 | 1.000 | 1.000 | 1.000 | 0 | 1.5 | 0
|  |  | monter-instalator - gr.V |  | 315 | r-g |  | 4.00 | R | 0 |  |  |  | 1 | ETO | 0.13 | 0.5200 |  | *
|  |  | Panel porządkujący 19"/1U |  | 8340/34 | szt |  | 4.00 | M | 0 |  |  |  | 1 | ETO | 1 | 4.0000
25 |  | Tablice rozdzielcze 19" 24xRJ45 GTX 2x1Gb SFP |  | KNR AT-15 | KNR AT-15 0112-01-020 | szt | 1.00 | 1.00 | S | 0 | 0 | 0 | 0 | 1.00 | 1.000 | 1.000 | 1.000 | 0 | 1.5 | 0
|  |  | monter-instalator - gr.V |  | 315 | r-g |  | 1.00 | R | 0 |  |  |  | 1 | ETO | 0.15 | 0.1500 |  | *
|  |  | Przełącznik zarządzalny stackowany 24xRJ45 GE Base-TX+ 2xSFP |  | 74221 | kpl |  | 1.00 | M | 0 |  |  |  | 1 | KMB | 1 | 1.0000
26 |  | Tablice rozdzielcze 19" 24xRJ45 |  | KNR AT-15 | KNR AT-15 0112-01-020 | szt | 1.00 | 2.00 | S | 0 | 0 | 0 | 0 | 2.00 | 1.000 | 1.000 | 1.000 | 0 | 1.5 | 0
|  |  | monter-instalator - gr.V |  | 315 | r-g |  | 2.00 | R | 0 |  |  |  | 1 | ETO | 0.15 | 0.3000 |  | *
|  |  | Panel 24xRJ45 BC 1U "light", bez modułów |  | 7060999(2) | kpl |  | 2.00 | M | 0 |  |  |  | 1 | KMB | 1 | 2.0000
27 |  | Tablice rozdzielcze 19" 50xRJ45 |  | KNR AT-15 | KNR AT-15 0112-01-020 | szt | 1.00 | 1.00 | S | 0 | 0 | 0 | 0 | 1.00 | 1.000 | 1.000 | 1.000 | 0 | 1.5 | 0
|  |  | monter-instalator - gr.V |  | 315 | r-g |  | 1.00 | R | 0 |  |  |  | 1 | ETO | 0.15 | 0.1500 |  | *
|  |  | Panel 50xRJ45 kat.3 PCB UTP 1U |  | 7060912 | kpl |  | 1.00 | M | 0 |  |  |  | 1 | KMB | 1 | 1.0000
28 |  | Montaż gniazd abonenckich - montaż modułu RJ45 w panelu |  | KNR AT-15 | KNR AT-15 0108-05-020 | szt | 1.00 | 48.00 | S | 0 | 0 | 0 | 0 | 48.00 | 1.000 | 1.000 | 1.000 | 0 | 1.5 | 0
|  |  | monter-instalator - gr.V |  | 315 | r-g |  | 48.00 | R | 0 |  |  |  | 1 | ETO | 0.013 | 0.6240 |  | *
|  |  | Moduł RJ45 BC kat.6 UTP |  | 64090/2009 | szt |  | 48.00 | M | 0 |  |  |  | 1 | ETO | 1 | 48.0000 |  | *
29 |  | Tablice rozdzielcze 19" Panel rozdzielaczy kategoria 3 19/1U 25 RJ45 |  | KNR AT-15 | KNR AT-15 0112-01-020 | szt | 1.00 | 1.00 | S | 0 | 0 | 0 | 0 | 1.00 | 1.000 | 1.000 | 1.000 | 0 | 1.5 | 0
|  |  | monter-instalator - gr.V |  | 315 | r-g |  | 1.00 | R | 0 |  |  |  | 1 | ETO | 0.15 | 0.1500 |  | *
|  |  | Magazyn VOICE 19"/1U na 60 par |  | 706099112 | kpl |  | 1.00 | M | 0 |  |  |  | 1 | KMB | 1 | 1.0000
|  |  | LSA-PLUS łączówka rozłączna 2/10, żelowana, 1...0 |  | 34443 | szt |  | 1.00 | M | 0 |  |  |  |  | ETO |  | 6.0000 |  | *
|  |  | Nakładka opisowa 2/10 |  | 4554 | szt |  | 1.00 | M | 0 |  |  |  |  | ETO |  | 6.0000 |  | *
30 |  | Montaż centrali telefonicznej |  | KNR AT-15 | KNR AT-15 0109-01-090 | kpl | 1.00 | 1.00 | S | 0 | 0 | 0 | 0 | 1.00 | 1.000 | 1.000 | 1.000 | 0 | 1.5 | 0
|  |  | monter-instalator - gr.V |  | 315 | r-g |  | 1.00 | R | 0 |  |  |  | 1 | ETO | 1.2 | 1.2026 |  | *
|  |  | # IPL - 256.A16x8.3U Serwer Slican IPL-256, bez możliwości rozbudowy o kolejną jednostkę, do 128 portów, obudowa do montażu w szafie rack - 3U. # Slican IPL2CO2AB - 1 porty analogowe wewnętrzne + 2 linie miejskie POTS - 1 szt # Slican IPL4ST - 4 porty linii cyfrowych ISDN 2B+D - 1 szt # IPL4STC - karta 4 portów systemowych telefonów cyfrowych - 1 szt # IPL8AB - karta 8 portów wewnętrznych analogowych - 2 szt |  | 299111 | kpl |  | 1.00 | M | 0 |  |  |  | 1 | KMB | 1 | 1.0000
31 |  | Zainstalowanie aparatów telefonicznych abonenckich |  | KNR 5-06 | 0506-1701-05-111 | zespół | 1.00 | 13.00 | S | 0 | 0 | 0 | 0 | 13.00 | 0.955 | 1.000 | 1.000 | 0 | 0 | 0
|  |  | Monter telekom.urządzeń stacyjnych |  | 312 | r-g |  | 13.00 | R | 0 |  |  |  | 1 | ETO | 1.31 | 16.2636
|  |  | Telefony biurowe XL-2023 ID |  | 87711/17 | szt |  | 13.00 | M | 0 |  |  |  | 1 | ETO | 1 | 13.0000
32 |  | Zainstalowanie aparatów telefonicznych abonenckich |  | KNR 5-06 | 0506-1701-05-111 | zespół | 1.00 | 1.00 | S | 0 | 0 | 0 | 0 | 1.00 | 0.955 | 1.000 | 1.000 | 0 | 0 | 0
|  |  | Monter telekom.urządzeń stacyjnych |  | 312 | r-g |  | 1.00 | R | 0 |  |  |  | 1 | ETO | 1.31 | 1.2510
|  |  | # Telefony systemowe Slican CTS-330.CL |  | 87777/17 | szt |  | 1.00 | M | 0 |  |  |  | 1 | ETO | 1 | 1.0000
33 |  | Montaż urządzenia zdalnej transmisji - Punkty dostępowe wewnętrzne |  | KNR AL-01 | KNR AL-01 0115-04-020 | szt | 1.00 | 1.00 | S | 0 | 0 | 0 | 0 | 1.00 | 1.000 | 1.000 | 1.000 | 0 | 0 | 0
|  |  | robocizna |  | 999 | r-g |  | 1.00 | R | 0 |  |  |  | 1 | ETO | 20.6 | 20.6000
|  |  | ECW7220-L Edge-CORE Punkty dostępowe wewnętrzne |  | 7666 | szt |  | 1.00 | M | 0 |  |  |  | 1 | ETO | 1 | 1.0000
34 |  | Krosowanie - kabel miedziany w szafie dystrybucyjnej |  | KNR AT-15 | KNR AT-15 0119-02-020 | szt | 1.00 | 27.00 | S | 0 | 0 | 0 | 0 | 27.00 | 1.000 | 1.000 | 1.000 | 0 | 1.5 | 0
|  |  | monter-instalator - gr.V |  | 315 | r-g |  | 27.00 | R | 0 |  |  |  | 1 | ETO | 0.081 | 2.1870 |  | *
|  |  | Kabel RJ45-RJ45 MM U/UTP kat.6 5m |  | 7987999(1) | szt |  | 27.00 | M | 0 |  |  |  | 1 | KMB | 1 | 27.0000
35 |  | Krosowanie - kabel miedziany w szafie dystrybucyjnej |  | KNR AT-15 | KNR AT-15 0119-02-020 | szt | 1.00 | 27.00 | S | 0 | 0 | 0 | 0 | 27.00 | 1.000 | 1.000 | 1.000 | 0 | 1.5 | 0
|  |  | monter-instalator - gr.V |  | 315 | r-g |  | 27.00 | R | 0 |  |  |  | 1 | ETO | 0.081 | 2.1870 |  | *
|  |  | Kabel RJ45-RJ45 MM U/UTP kat.6 2m |  | 7987955 | szt |  | 27.00 | M | 0 |  |  |  | 1 | KMB | 1 | 27.0000
3 | POMIARY | [5 empty] | 1.00 | 1.00
36 |  | Wykonanie pomiarów torów transmisyjnych - pierwsza linia |  | KNR AT-15 | KNR AT-15 0118-01-108 | pomiar | 1.00 | 1.00 | S | 0 | 0 | 0 | 0 | 1.00 | 1.000 | 1.000 | 1.000 | 0 | 1.5 | 0
|  |  | monter-instalator - gr.V |  | 315 | r-g |  | 1.00 | R | 0 |  |  |  | 1 | ETO | 0.42 | 0.4200 |  | *
|  |  | przyrząd pomiarowy okablowania strukturalnego kpl. |  | at154 | m-g |  | 1.00 | S | 0 |  |  |  | 1 | Własna | 0.42 | 0.4200
|  |  | środek łączności bezprzewodowej kpl. |  | at155 | m-g |  | 1.00 | S | 0 |  |  |  | 1 | Własna | 0.42 | 0.4200
37 |  | Wykonanie pomiarów torów transmisyjnych - każda następna linia |  | KNR AT-15 | KNR AT-15 0118-02-108 | pomiar | 1.00 | 26.00 | S | 0 | 0 | 0 | 0 | 26.00 | 1.000 | 1.000 | 1.000 | 0 | 1.5 | 0
|  |  | monter-instalator - gr.V |  | 315 | r-g |  | 26.00 | R | 0 |  |  |  | 1 | ETO | 0.15 | 3.9083 |  | *
|  |  | przyrząd pomiarowy okablowania strukturalnego kpl. |  | at154 | m-g |  | 26.00 | S | 0 |  |  |  | 1 | Własna | 0.15 | 3.9000
|  |  | środek łączności bezprzewodowej kpl. |  | at155 | m-g |  | 26.00 | S | 0 |  |  |  | 1 | Własna | 0.15 | 3.9000
38 |  | Wykonanie pomiarów torów transmisyjnych - dodatek za udostępnienie punktu pomiarowego |  | KNR AT-15 | KNR AT-15 0118-03-097 | moduł | 1.00 | 26.00 | S | 0 | 0 | 0 | 0 | 26.00 | 1.000 | 1.000 | 1.000 | 0 | 1.5 | 0
|  |  | monter-instalator - gr.V |  | 315 | r-g |  | 26.00 | R | 0 |  |  |  | 1 | ETO | 0.08 | 2.0800 |  | *
39 |  | Wykonanie pomiarów torów transmisyjnych - dodatek za doprowadzenie miejsca pomiaru do stanu poprzedniego |  | KNR AT-15 | KNR AT-15 0118-04-097 | moduł | 1.00 | 26.00 | S | 0 | 0 | 0 | 0 | 26.00 | 1.000 | 1.000 | 1.000 | 0 | 1.5 | 0
|  |  | monter-instalator - gr.V |  | 315 | r-g |  | 26.00 | R | 0 |  |  |  | 1 | ETO | 0.08 | 2.0800 |  | *

## Legenda
Wersja | 1
Nr | Element | Pozycja | Naklad | Podstawa | Kod | Jednostka | Krotność | Obmiar | Metoda kalkulacji ceny | Cena jednostkowa | Wartość | CenaR | CenaM | CenaS | Kodyfikacja | Norma | Limit | Współczynnik
Podpowiedź | Podpowiedź | Podpowiedź | Podpowiedź | Podpowiedź | Podpowiedź | Podpowiedź | Podpowiedź | Podpowiedź | Podpowiedź | Podpowiedź | Podpowiedź | Podpowiedź | Podpowiedź | Podpowiedź | Podpowiedź | Podpowiedź | Podpowiedź | Podpowiedź