## Kosztorys
Nr | Element | Pozycja | Naklad | Podstawa | Kod | Jednostka | Krotnosc | Obmiar | MetodaCen | CenaJednostkowa | CenaR | CenaM | CenaS | Wartosc | WspR | WspM | WspS | RP | MP | SP
Nr | Element | Pozycja | Naklad | Podstawa | Kod | Jednostka | Krotnosc | Obmiar | Typ | CenaJednostkowa | CenaR | CenaM | CenaS | Wspolczynnik | Kodyfikacja | Norma | Limit | CzyRP | CzyMP | CzySP
Nr | Element | Pozycja | Naklad | Podstawa | Kod | Jednostka | Krotność | Obmiar | Metoda kalkulacji ceny | Cena jednostkowa | CenaR | CenaM | CenaS | Wartość | Wsp.zagr.R | Wsp.zagr.M | Wsp.zagr.S | Rob. pom. % | Mat. pom. % | Sprz. pom. %
|  |  | Naklad |  | Kod | Jednostka | Krotność | Obmiar | Typ | Cena jednostkowa | CenaR | CenaM | CenaS | Współczynnik | Kodyfikacja | Norma | Limit | Czy rob. pom. | Czy mat. pom. | Czy sprz. pom.
1 | MONTAŻ OKABLOWANIA | [5 empty] | 0.00 | 0.00
1 |  | Przebicie przez ścianę o grubości 1 1/2 cegły |  | KNR 5-18 | 0518-1712-03-020 | szt | 1.00 | 10.00 | S | 0 | 0 | 0 | 0 | 10.00 | 0.955 | 1.000 | 1.000 | 1.5 | 0 | 0
|  |  | Robotnik budowlany i |  | 391 | r-g |  | 10.00 | R | 0 |  |  |  | 1 | ETO | 1.04 | 9.9320 | *
2 |  | Wykucie bruzd pionowych w ścianach na zaprawie cementowo-wapiennej |  | KNR 4-01 | 0401-0339-01-040 | m | 1.00 | 150.00 | S | 0 | 0 | 0 | 0 | 150.00 | 1.000 | 1.000 | 1.000 | 0 | 0 | 0
|  |  | Cieśla ii |  | 42 | r-g |  | 150.00 | R | 0 |  |  |  | 1 | ETO | 0.08 | 12.0000
|  |  | Robotnik budowlany i |  | 391 | r-g |  | 150.00 | R | 0 |  |  |  | 1 | ETO | 1.04 | 156.0000
3 |  | Rury winidurowe o średnicy do 20 mm układane p.t.w betonie w gotowych bruzdach, bez zaprawiania bruzd |  | KNR 5-08 | 0508-0108-02-040 | m | 1.00 | 150.00 | S | 0 | 0 | 0 | 0 | 150.00 | 1.000 | 1.000 | 1.000 | 0 | 2.5 | 0
|  |  | Elektromonter linii i urz.elektr. |  | 73 | r-g |  | 150.00 | R | 0 |  |  |  | 1 | ETO | 0.1197 | 17.9550
|  |  | Rury kablowe z tworzywa sztucznego RVS20 |  | 7580099 | m |  | 150.00 | M | 0 |  |  |  | 1 | ETO | 1.04 | 156.0000 |  | *
4 |  | Zaprawienie bruzd o szerokości do 25 mm |  | KNNR Wacetob 5 | N005-1208-010-040 | m | 1.00 | 150.00 | S | 0 | 0 | 0 | 0 | 150.00 | 1.000 | 1.000 | 1.000 | 0 | 0 | 0
|  |  | Robocizna |  | 999 | r-g |  | 150.00 | R | 0 |  |  |  | 1 | KMB | 0.0315 | 4.7250
5 |  | Przewody kabelkowe wciągane do rur. Przewody w powłoce polwinitowej, łączny przekrój żył do 6Cu, 12Al mm2 - UTP 4x2x0,5kat.6 |  | KNR 5-08 | 0508-0207-01-040 | m | 1.00 | 150.00 | S | 0 | 0 | 0 | 0 | 150.00 | 1.000 | 1.000 | 1.000 | 0 | 2.5 | 0
|  |  | Elektromonter linii i urz.elektr. |  | 73 | r-g |  | 150.00 | R | 0 |  |  |  | 1 | ETO | 0.0346 | 5.1900
|  |  | Przewody UTP 4x2x0,5kat6 |  | 699912/2009 | m |  | 150.00 | M | 0 |  |  |  | 1 | ETO | 1.04 | 156.0000 |  | *
6 |  | Przewody kabelkowe w powłoce polwinitowej układane w gotowych korytkach i na drabinkach bez mocowania. Kabel światłowodowy SM uniwersalny 4J |  | KNR 5-08 | 0508-0212-01-040 | m | 1.00 | 90.00 | S | 0 | 0 | 0 | 0 | 90.00 | 1.000 | 1.000 | 1.000 | 0 | 2.5 | 0
|  |  | Elektromonter linii i urz.elektr. |  | 73 | r-g |  | 90.00 | R | 0 |  |  |  | 1 | ETO | 0.0405 | 3.6450
|  |  | Kabel światłowodowy SM uniwersalny U-DQ(ZN)BH, 4J (1x4), 1.6kN |  | 6511 | m |  | 90.00 | M | 0 |  |  |  | 1 | ETO | 1.04 | 93.6000 |  | *
7 |  | Spawanie kabla światłowodowego jednomodowego w kasetach światłowodowych |  | KNR AT-15 | KNR AT-15 0105-02-020 | szt | 1.00 | 8.00 | S | 0 | 0 | 0 | 0 | 8.00 | 1.000 | 1.000 | 1.000 | 0 | 1.5 | 0
|  |  | monter-instalator - gr.V |  | 315 | r-g |  | 8.00 | R | 0 |  |  |  | 1 | ETO | 0.48 | 3.8400 |  | *
|  |  | spawarka światłowodowa |  | at151 | m-g |  | 8.00 | S | 0 |  |  |  | 1 | Własna | 0.48 | 3.8400
8 |  | Przewody kabelkowe w powłoce polwinitowej układane w gotowych korytkach i na drabinkach bez mocowania. łączny przekrój żył do 6Cu, 12Al mm2 - UTP 4x2x0,5kat6 |  | KNR 5-08 | 0508-0212-01-040 | m | 1.00 | 800.00 | S | 0 | 0 | 0 | 0 | 800.00 | 1.000 | 1.000 | 1.000 | 0 | 2.5 | 0
|  |  | Elektromonter linii i urz.elektr. |  | 073 | r-g |  | 800.00 | R | 0 |  |  |  | 1 | ETO | 0.0405 | 32.4000
|  |  | Przewody UTP 4x2x0,5kat6 |  | 699912/2009 | m |  | 800.00 | M | 0 |  |  |  | 1 | ETO | 1.04 | 832.0000 |  | *
2 | MONTAŻ URZĄDZEŃ | [5 empty] | 0.00 | 0.00
9 |  | Montaż paneli rozdzielczych światłowodowych w przygotowanych stelażach 19" - 2xLC 4 piktailii |  | KNR AT-14 | KNR AT-14 0109-01-020 | szt | 1.00 | 1.00 | S | 0 | 0 | 0 | 0 | 1.00 | 1.000 | 1.000 | 1.000 | 0 | 2.5 | 0
|  |  | monter-instalator - gr.V |  | 315 | r-g |  | 1.00 | R | 0 |  |  |  | 1 | ETO | 0.22 | 0.2204 |  | *
|  |  | Panel 19'' 1U z gniazdami 2xLC duplex, 4 pigtaili SM, kaseta, |  | 5888812/2015 | kpl |  | 1.00 | M | 0 |  |  |  | 1 | ETO | 1 | 1.0000 |  | *
10 |  | Montaż elementów systemu telewizji użytkowej - urządzenie do cyfrowego zapisu obrazu V NVH-1004XR 481 9 |  | KNR AL-01 | KNR AL-01 0503-04-020 | szt | 1.00 | 1.00 | S | 0 | 0 | 0 | 0 | 1.00 | 1.000 | 1.000 | 1.000 | 0 | 0 | 0
|  |  | Robocizna |  | 999 | r-g |  | 1.00 | R | 0 |  |  |  | 1 | ETO | 2.87 | 2.8700
|  |  | Serwer w obudowie 1U/19",Xenon, SSD 64GB, HS,4 porty RAID, bez dysków, zawiera szyny do montażu |  | 76689/2012 | szt |  | 1.00 | M | 0 |  |  |  | 1 | ETO | 1 | 1.0000
|  |  | Dysk twardy do pracy ciągłej 4000GB / SATA. |  | 680/2016 | szt |  | 1.00 | M | 0 |  |  |  |  | ETO |  | 2.0000
|  |  | Licencja podstawowa VDG Sense BASIC |  | 690/2016 | szt |  | 1.00 | M | 0 |  |  |  |  | ETO |  | 1.0000
|  |  | Licencja dla kanału wizyjnego VDG Sense BASIC |  | 692/2016 | szt |  | 1.00 | M | 0 |  |  |  |  | ETO |  | 1.0000
11 |  | Montaż urządzenia ochronne -analogia - Zestaw ochronników przepieciowych - AXON PRP NetProtector. |  | KSNR 5 | S005-0906-03-020 | szt | 1.00 | 1.00 | S | 0 | 0 | 0 | 0 | 1.00 | 1.000 | 1.000 | 1.000 | 0 | 4 | 0
|  |  | Robocizna |  | 999 | r-g |  | 1.00 | R | 0 |  |  |  | 1 | ETO | 0.99 | 0.9900
|  |  | AXON PRP NetProtector. |  | 70100088 | szt |  | 1.00 | M | 0 |  |  |  | 1 | ETO | 1 | 1.0000 |  | *
12 |  | Montaż urządzenia ochronne -analogia - AXON PRO Video IP PROTECTOR PoE |  | KSNR 5 | S005-0906-03-020 | szt | 1.00 | 17.00 | S | 0 | 0 | 0 | 0 | 17.00 | 1.000 | 1.000 | 1.000 | 0 | 4 | 0
|  |  | Robocizna |  | 999 | r-g |  | 17.00 | R | 0 |  |  |  | 0.3 | ETO | 0.99 | 5.0490
|  |  | AXON PRO Video IP PROTECTOR PoE |  | 701000/5 | szt |  | 17.00 | M | 0 |  |  |  | 1 | ETO | 1 | 17.0000 |  | *
13 |  | Montaż kamery stacjonarnej - Kamera S FD1002V1-EI 362 9 |  |  | AL-01-0501-020 | szt | 1.00 | 11.00 | S | 0 | 0 | 0 | 0 | 11.00 | 1.000 | 1.000 | 1.000 | 0 | 0 | 0
|  |  | Robocizna |  | 999 | r-g |  | 11.00 | R | 0 |  |  |  | 1 | ETO | 3.36 | 36.9600
|  |  | S FD1002V1-EI 362 9 Kopułkowa kamera sieciowa, obiektyw regulowany 2.8-12 mm , 3 MP, H.264/MJPEG, IP66, IR |  | 21/1 | szt |  | 11.00 | M | 0 |  |  |  | 1 | ETO | 1 | 11.0000
14 |  | Montaż kamery stacjonarnej - Kamery S BL1002F4-EI 362 9 |  |  | AL-01-0501-020 | szt | 1.00 | 5.00 | S | 0 | 0 | 0 | 0 | 5.00 | 1.000 | 1.000 | 1.000 | 0 | 0 | 0
|  |  | Robocizna |  | 999 | r-g |  | 5.00 | R | 0 |  |  |  | 1 | ETO | 9.25 | 46.2500
|  |  | S BL1002F4-EI 362 9 Kamera tubowa , 4.0 mm fixed lens, 1080p, H.264/MJPEG, IP66, IR |  | 31/2005 | szt |  | 5.00 | M | 0 |  |  |  | 1 | ETO | 1 | 5.0000
15 |  | Montaż kamery stacjonarnej - Kamery BC 1103 |  |  | AL-01-0501-020 | szt | 1.00 | 2.00 | S | 0 | 0 | 0 | 0 | 2.00 | 1.000 | 1.000 | 1.000 | 0 | 0 | 0
|  |  | Robocizna |  | 999 | r-g |  | 2.00 | R | 0 |  |  |  | 1 | ETO | 9.25 | 18.5000
|  |  | BC 1103 Kamera kompaktowa IP 3 Mp, WDR, obiektyw 2,8-12mm, F1,3 IR , Obudowa IP68 NXM36 |  | 56/16 | szt |  | 2.00 | M | 0 |  |  |  | 1 | ETO | 1 | 2.0000
16 |  | Montaż standardowego zestawu PC - Stacji roboczej V NVH-1001 481 9 |  | KNR AL-01 | KNR AL-01 0701-01-020 | szt | 1.00 | 1.00 | S | 0 | 0 | 0 | 0 | 1.00 | 1.000 | 1.000 | 1.000 | 0 | 0 | 0
|  |  | Robocizna |  | 999 | r-g |  | 1.00 | R | 0 |  |  |  | 1 | ETO | 33.7 | 33.7000
|  |  | Kompaktowa obudowa, procesor Intel i5, pamięć 8GB, wbudowany dysk 1TB, zasilanie 12 V DC |  | 76666567/2012 | kpl. |  | 1.00 | M | 0 |  |  |  | 1 | ETO | 1 | 1.0000
|  |  | Monitor SMT-2223 |  | 5745 | szt |  | 1.00 | M | 0 |  |  |  | 1 | ETO | 1 | 1.0000
17 |  | Tablice rozdzielcze 19" 24xRJ45 |  | KNR AT-15 | KNR AT-15 0112-01-020 | szt | 1.00 | 1.00 | S | 0 | 0 | 0 | 0 | 1.00 | 1.000 | 1.000 | 1.000 | 0 | 1.5 | 0
|  |  | monter-instalator - gr.V |  | 315 | r-g |  | 1.00 | R | 0 |  |  |  | 1 | ETO | 0.15 | 0.1500 |  | *
|  |  | Panel 24xRJ45 BC 1U "light", bez modułów |  | 7060999(2) | kpl |  | 1.00 | M | 0 |  |  |  | 1 | KMB | 1 | 1.0000
18 |  | Montaż gniazd abonenckich - montaż modułu RJ45 w panelu |  | KNR AT-15 | KNR AT-15 0108-05-020 | szt | 1.00 | 24.00 | S | 0 | 0 | 0 | 0 | 24.00 | 1.000 | 1.000 | 1.000 | 0 | 1.5 | 0
|  |  | monter-instalator - gr.V |  | 315 | r-g |  | 24.00 | R | 0 |  |  |  | 1 | ETO | 0.013 | 0.3120 |  | *
|  |  | Moduł RJ45 BC kat.6 UTP |  | 64090/2009 | szt |  | 24.00 | M | 0 |  |  |  | 1 | ETO | 1 | 24.0000 |  | *
19 |  | Montaż wyposażenia szaf dystrybucyjnych 19" -ECS2100-28PP |  | KNR AT-14 | KNR AT-14 0110-07-115 | kpl. | 1.00 | 1.00 | S | 0 | 0 | 0 | 0 | 1.00 | 1.000 | 1.000 | 1.000 | 0 | 2.5 | 0
|  |  | monter-instalator - gr.V |  | 315 | r-g |  | 1.00 | R | 0 |  |  |  | 1 | ETO | 0.27 | 0.2700 |  | *
|  |  | ECS2100-28PP 24 x GE Base -TX PoE+ 4xSFP |  | 435/2012 | kpl |  | 1.00 | M | 0 |  |  |  | 1 | KMB | 1 | 1.0000
20 |  | Krosowanie - kabel światłowodowy w szafie dystrybucyjnej |  | KNR AT-15 | KNR AT-15 0119-04-020 | szt | 1.00 | 1.00 | S | 0 | 0 | 0 | 0 | 1.00 | 1.000 | 1.000 | 1.000 | 0 | 1.5 | 0
|  |  | monter-instalator - gr.V |  | 315 | r-g |  | 1.00 | R | 0 |  |  |  | 1 | ETO | 0.092 | 0.0920 |  | *
|  |  | Patchcord SM, 9/125, LC/PC-LC/PC duplex dł. 1m |  | 8079999 | szt |  | 1.00 | M | 0 |  |  |  | 1 | KMB | 1 | 1.0000
21 |  | Montaż nadajnika i odbiornika transmisji sygnału - KSD-541-HP |  |  | AL-01-0504-06-020 | szt | 1.00 | 1.00 | S | 0 | 0 | 0 | 0 | 1.00 | 1.000 | 1.000 | 1.000 | 0 | 0 | 0
|  |  | Robocizna |  | 999 | r-g |  | 1.00 | R | 0 |  |  |  | 1 | ETO | 4.02 | 4.0200
|  |  | KSD-541-HP- industrial 5-port Fast Ethernet Switch, with either 1-port 10/100TX cooper or 1-port 100Base- FX Fiber SFP, PoE z zasilaczem i obudową |  | 121 | szt |  | 1.00 | M | 0 |  |  |  | 1 | ETO | 1 | 1.0000
|  |  | SFP transceiver 155M,131nm,SM. Dual LC |  | 588/17 | szt |  | 1.00 | M | 0 |  |  |  |  | ETO |  | 2.0000
22 |  | Montaż Smart-UPS SRT 5000VA XLI 230V |  | KNR AL-01 | KNR AL-01 0112-08-020 | szt | 1.00 | 1.00 | S | 0 | 0 | 0 | 0 | 1.00 | 1.000 | 1.000 | 1.000 | 0 | 0 | 0
|  |  | Robocizna |  | 999 | r-g |  | 1.00 | R | 0 |  |  |  | 1 | ETO | 8.75 | 8.7500
|  |  | Smart-UPS SRT 5000VA XLI 230V |  | 65510 | szt |  | 1.00 | M | 0 |  |  |  | 1 | ETO | 1 | 1.0000
|  |  | Moduł rozszerzeń SRT 192BP |  | 65510/1 | szt |  | 1.00 | M | 0 |  |  |  |  | ETO |  | 1.0000
3 | PRÓBY POMONTAŻOWE ,POMIARY | [5 empty] | 0.00 | 0.00
23 |  | Pomiary reflektometryczne montażowe z przełącznicy linii światłowodowych. 1 zmierzony światłowód |  | KNR TP39 | TP39-0901-03-101 | odcinek | 1.00 | 4.00 | S | 0 | 0 | 0 | 0 | 4.00 | 1.000 | 1.000 | 1.000 | 0 | 0 | 0
|  |  | Robocizna |  | 999 | r-g |  | 4.00 | R | 0 |  |  |  | 0.85 | ETO | 10.4 | 35.3600
|  |  | Samochód dostawczy do 0,9 t |  | 39511 | m-g |  | 4.00 | S | 0 |  |  |  | 0.85 | ETO | 2.34 | 7.9560
|  |  | Reflektometr |  | 73113 | m-g |  | 4.00 | S | 0 |  |  |  | 0.85 | ETO | 2.34 | 7.9560
24 |  | Pomiary tłumienności optycznej linii światłowodowych metodą transmisyjną łącznie z innymi pomiarami. 1 zmierzony światłowód |  | KNR TP39 | TP39-0902-03-101 | odcinek | 1.00 | 1.00 | S | 0 | 0 | 0 | 0 | 1.00 | 1.000 | 1.000 | 1.000 | 0 | 0 | 0
|  |  | Robocizna |  | 999 | r-g |  | 1.00 | R | 0 |  |  |  | 0.85 | ETO | 7.6 | 6.4600
|  |  | Zestaw D/pomiaru mocy optyczn. |  | 73921 | m-g |  | 1.00 | S | 0 |  |  |  | 0.85 | ETO | 3.66 | 3.1110
|  |  | Zestaw telefonów optycznych |  | 73922 | m-g |  | 1.00 | S | 0 |  |  |  | 0.85 | ETO | 3.66 | 3.1110
25 |  | Pomiary tłumienności optycznej linii światłowodowych metodą transmisyjną łącznie z innymi pomiarami. Każdy następny zmierzony światłowód |  | KNR TP39 | TP39-0902-04-101 | odcinek | 1.00 | 4.00 | S | 0 | 0 | 0 | 0 | 4.00 | 1.000 | 1.000 | 1.000 | 0 | 0 | 0
|  |  | Robocizna |  | 999 | r-g |  | 4.00 | R | 0 |  |  |  | 0.85 | ETO | 2.63 | 8.9420
|  |  | Zestaw D/pomiaru mocy optyczn. |  | 73921 | m-g |  | 4.00 | S | 0 |  |  |  | 0.85 | ETO | 0.5 | 1.7000
|  |  | Zestaw telefonów optycznych |  | 73922 | m-g |  | 4.00 | S | 0 |  |  |  | 0.85 | ETO | 0.5 | 1.7000
26 |  | Uruchomienie systemu |  |  | AL-01-0506-01-020 | szt | 1.00 | 17.00 | S | 0 | 0 | 0 | 0 | 17.00 | 1.000 | 1.000 | 1.000 | 0 | 0 | 0
|  |  | Robocizna |  | 999 | r-g |  | 17.00 | R | 0 |  |  |  | 1 | ETO | 1.85 | 31.4500
27 |  | Zainstalowanie oprogramowania zarządzającego systemami |  | KNR AL-01 | KNR AL-01 0702-03-020 | szt | 1.00 | 1.00 | S | 0 | 0 | 0 | 0 | 1.00 | 1.000 | 1.000 | 1.000 | 0 | 0 | 0
|  |  | Robocizna |  | 999 | r-g |  | 1.00 | R | 0 |  |  |  | 1 | ETO | 1.19 | 1.1900
28 |  | Praca próbna i testowanie systemu |  | KNR AL-01 | KNR AL-01 0604-01-020 | szt | 1.00 | 1.00 | S | 0 | 0 | 0 | 0 | 1.00 | 1.000 | 1.000 | 1.000 | 0 | 0 | 0
|  |  | Robocizna |  | 999 | r-g |  | 1.00 | R | 0 |  |  |  | 1 | ETO | 5.75 | 5.7500
29 |  | Badanie uziemienia ochronnego lub roboczego-pomiar pierwszy |  | KNR 4-03 | 0403-1205-01-108 | pomiar | 1.00 | 1.00 | S | 0 | 0 | 0 | 0 | 1.00 | 1.000 | 1.000 | 1.000 | 0 | 0 | 0
|  |  | Elektromonter linii i urz.elektr. |  | 73 | r-g |  | 1.00 | R | 0 |  |  |  | 1 | ETO | 0.62 | 0.6200
|  |  | Elektromonter linii i urz.elektr. |  | 74 | r-g |  | 1.00 | R | 0 |  |  |  | 1 | ETO | 0.62 | 0.6200
30 |  | Badanie skuteczności zerowania - pomiar pierwszy |  | KNR 4-03 | 0403-1205-05-108 | pomiar | 1.00 | 1.00 | S | 0 | 0 | 0 | 0 | 1.00 | 1.000 | 1.000 | 1.000 | 0 | 0 | 0
|  |  | Elektromonter linii i urz.elektr. |  | 73 | r-g |  | 1.00 | R | 0 |  |  |  | 1 | ETO | 0.25 | 0.2500
|  |  | Elektromonter linii i urz.elektr. |  | 74 | r-g |  | 1.00 | R | 0 |  |  |  | 1 | ETO | 0.25 | 0.2500

## Legenda
Wersja | 1
Nr | Element | Pozycja | Naklad | Podstawa | Kod | Jednostka | Krotność | Obmiar | Metoda kalkulacji ceny | Cena jednostkowa | Wartość | CenaR | CenaM | CenaS | Kodyfikacja | Norma | Limit | Współczynnik
Podpowiedź | Podpowiedź | Podpowiedź | Podpowiedź | Podpowiedź | Podpowiedź | Podpowiedź | Podpowiedź | Podpowiedź | Podpowiedź | Podpowiedź | Podpowiedź | Podpowiedź | Podpowiedź | Podpowiedź | Podpowiedź | Podpowiedź | Podpowiedź | Podpowiedź