## KI nr 1_uklad drogowy
Rozbudowa skrzyżowania poprzez budowę przejścia dla pieszych w rejonie przystanku Żegrze II |  |  | PRZEDMIAR ROBÓT - OFERTA NR 6
Stała organizacja ruchu
|  | Nazwa elementu rozliczeniowego | Jedn. miary | Ilość jednostek | Cena | Wartość PLN
L. P | STWiORB |  |  |  | jednost.
PLN
1 | 2 | 3 | 4 | 5 | 6 | 7
| 45233290-8 | INSTALOWANIE ZNAKÓW DROGOWYCH | x | x | x | x
| D-07.01.01 | Oznakowanie poziome | x | x | x | x
1 | D-07.01.01 | Likwidacja istniejącego oznakowania poziomego (cena za sprzęt i robociznę). | m2 | 30 |  | 0
2 | D-07.01.01 | Oznakowanie poziome jezdni - linie na skrzyżowaniach i przejściach dla pieszych malowane: mechanicznie - Malowanie - linie na skrzyżowaniach i przejściach (linie na skrzyżowaniach, przejścia dla pieszych, przejazdy dla rowerów, powierzchnie wyłączone z ruchu, strzałki kierunkowe, koperty) (grubowarstwowe, chemoutwrdzalne, gr. 3mm - 6kg/m2). | m2 | 210 |  | 0
3 | D-07.01.01 | Oznakowanie poziome jezdni-powierzchni ścieżek rowerowych na jezdniach-malowane: mechanicznie-malowanie powierzchni ścieżek rowerowych na jezdniach-kolor czerwony z masy spray-plastik 1mm 1,5kg/m2 chemoutwardzalna (cena za robociznę,sprzęt i materiał). | m2 | 56 |  | 0
4 | D-07.01.01 | Naklejanie na przejściach dla pieszych mat z guzami koloru żółtego o szerokości 0,60m przyklejana do istniejacej nawierzchni (przed przejściami dla pieszych)- cena producenta za materiał, robociznę i sprzęt. | mb | 40 |  | 0
| D-07.02.01 | Oznakowanie pionowe | x | x | x | x
5 | D-07.02.01 | Rozebranie słupków do tablic znaków drogowych wraz z istniejącymi znakami. | szt. | 10 |  | 0
6 | D-07.02.01 | Transport materiałów sztukowych na odległość do 0.5 km, z załadunkiem i wyładunkiem mechanicznym, przy przewozie: samochodem o ładowności do 5 t. Wywóz materiałów sztukowych (złom) z robiórek na miejsce wskazane przez Zamawiającego na odległość 10 km. | t | 1 |  | 0
7 | D-07.02.01 | Słupki do znaków drogowych z kotwicą do zabetonowania: z rur stalowych o śr. 70 mm. | szt. | 14 |  | 0
8 | D-07.02.01 | Przymocowanie niepodświetlonych znaków drogowych znaki zakazu, nakazu, ostrzegawcze, informacyjne: tablice o powierzchni do 0,30 m2- tablice znaków wielkości S - średnie z folią odblaskową 2 generacji (znak B-33). | szt. | 3 |  | 0
9 | D-07.02.01 | Przymocowanie niepodświetlonych znaków drogowych znaki zakazu, nakazu, ostrzegawcze, informacyjne: tablice o powierzchni do 0,30 m2- tablice znaków wielkości S - średnie z folią odblaskową 2 generacji (znak B-36). | szt. | 2
10 | D-07.02.01 | Przymocowanie niepodświetlonych znaków drogowych znaki zakazu, nakazu, ostrzegawcze, informacyjne: tablice o powierzchni do 0,30 m2- tablice znaków wielkości MI - mini z folią odblaskową 2 generacji (znak C-13a). | szt. | 1 |  | 0
11 | D-07.02.01 | Przymocowanie niepodświetlonych znaków drogowych znaki zakazu, nakazu, ostrzegawcze, informacyjne: tablice o powierzchni do 0,30 m2- tablice znaków wielkości MI - mini z folią odblaskową 2 generacji (znak C-16/13, C-13/16). | szt. | 5 |  | 0
12 | D-07.02.01 | Przymocowanie niepodświetlonych znaków drogowych znaki zakazu, nakazu, ostrzegawcze, informacyjne: tablice o powierzchni do 0,30 m2- tablice znaków wielkości S - średnie z folią odblaskową 2 generacji (znak D-6). | szt. | 1 |  | 0
13 | D-07.02.01 | Przymocowanie niepodświetlonych znaków drogowych znaki zakazu, nakazu, ostrzegawcze, informacyjne: tablice o powierzchni do 0,30 m2- tablice znaków wielkości S - średnie z folią odblaskową 2 generacji (znak D-6b). | szt. | 11 |  | 0
14 | D-07.02.01 | Przymocowanie niepodświetlonych znaków drogowych znaki zakazu, nakazu, ostrzegawcze, informacyjne: tablice o powierzchni do 0,30 m2- tablice znaków wielkości S - średnie z folią odblaskową 2 generacji (znak D-40, D-41). | szt. | 2
15 | D-07.02.01 | Przymocowanie niepodświetlonych znaków drogowych znaki zakazu, nakazu, ostrzegawcze, informacyjne: tablice o powierzchni do 0,30 m2- tablice znaków wielkości S - średnie z folią odblaskową 2 generacji (znak D-42, D-43). | szt. | 4
16 | D-07.02.01 | Przymocowanie niepodświetlonych znaków drogowych znaki zakazu, nakazu, ostrzegawcze, informacyjne: tablice o powierzchni do 0,30 m2- tablice znaków wielkości S - średnie z folią odblaskową 2 generacji (tablice rozdzielające U-4b). | szt. | 2
17 | D-07.02.01 | Słupki przeszkodowe U-5b zespolony ze znakiem C-9 z kołkami (dostarczenie słupka i montaż) | szt. | 2
RAZEM WARTOŚĆ ROBÓT - STAŁA ORGANIZACJA RUCHU (bez Vat) | [5 empty] | 0