## PR_Oferta nr 2_elektroenergetyk
Rozbudowa skrzyżowania poprzez budowę przejścia dla pieszych w rejonie przystanku Żegrze II |  |  | PRZEDMIAR ROBÓT - OFERTA NR 2
Elektroenergetyka
|  | Nazwa elementu rozliczeniowego | Jedn. miary | Ilość jednostek | Cena | Wartość PLN
L. P | STWiORB |  |  |  | jednost.
PLN
1 | 2 |  | 4 | 5 | 6 | 7
1 |  | Oświetlenia przejścia dla pieszych | x | x | x | x
1.1 |  | Szafy rozdzielcze | x | x | x | x
1 d.1.1 | STWIORB nr 2 | Wykopy ręczne wraz z zasypaniem podkopów ziemnych nieumocnionych długości do 3 m w gruncie kat. III | m3 | 0.3 |  | 0
2 d.1.1 | STWIORB nr 2 | Montaż szaf sterowniczych sygnalizacji ulicznej lub oświetlenia zewnętrznego o ciężarze do 100 kg na gotowym fundamencie | szt. | 1 |  | 0
3 d.1.1 | STWIORB nr 2 | Mechaniczne pogrążanie uziomów pionowych prętowych w gruncie kat III | m | 27 |  | 0
4 d.1.1 | STWIORB nr 2 | Wywóz ziemi samochodami samowyładowczymi wraz z kosztami utylizacji | m3 | 0.3 |  | 0
1.2 |  | Układanie kabli | x | x | x | x
5 d.1.2 | STWIORB nr 2 | Ręczne kopanie rowów dla kabli o głębokości do 0.8 m i szerokości dna do 0.4 w gruncie kat. III | m | 30 |  | 0
6 d.1.2 | STWIORB nr 2 | Kopanie koparkami podsiębiernymi rowów dla kabli o głębokości do 0.8 m i szerokości dna do 0.4 m w gruncie kat. III-IV | m | 116 |  | 0
7 d.1.2 | STWIORB nr 2 | Ręczne zasypywanie rowów dla kabli o głębokości do 0.6 m i szerokości dna do 0.4 m w gruncie kat. III | m | 30 |  | 0
8 d.1.2 | STWIORB nr 2 | Mechaniczne zasypywanie spycharkami rowów dla kabli o głębokości do 0.6 m i szerokości dna do 0.4 m w gruncie kat. III-IV | m | 116 |  | 0
9 d.1.2 | STWIORB nr 2 | Ułożenie rur osłonowych z HDPE o śr.do 140 mm | m | 5 |  | 0
10 d.1.2 | STWIORB nr 2 | Nasypanie warstwy piasku na dnie rowu kablowego o szerokości do 0.4 m (146*2=292) | m | 292 |  | 0
11 d.1.2 | STWIORB nr 2 | Wykopy pionowe ręczne dla urządzenia przeciskowego wraz z jego zasypaniem w gruncie nienawodnionym kat.III-IV | m3 | 21 |  | 0
12 d.1.2 | STWIORB nr 2 | Wykonanie ściany oporowej z 1 płyty dla sił nacisku do 25 t | szt. | 7 |  | 0
13 d.1.2 | STWIORB nr 2 | Przewierty mechaniczne dla rury o śr.do 125 mm pod obiektami | m | 64 |  | 0
14 d.1.2 | STWIORB nr 2 | Układanie kabli o masie do 1.0 kg/m w rowach kablowych ręcznie- YAKY 4*35 | m | 80 |  | 0
15 d.1.2 | STWIORB nr 2 | Układanie kabli o masie do 1.0 kg/m w rurach, pustakach lub kanałach zamkniętych i szafkach -YAKY 4*35 | m | 28 |  | 0
16 d.1.2 | STWIORB nr 2 | Układanie kabli o masie do 1.0 kg/m w rowach kablowych ręcznie- YAKY 4*25 | m | 108 |  | 0
17 d.1.2 | STWIORB nr 2 | Układanie kabli o masie do 1.0 kg/m w rurach, pustakach lub kanałach zamkniętych- YAKY 4*25 | m | 54 |  | 0
18 d.1.2 | STWIORB nr 2 | Montaż głowic kablowych - zarobienie na sucho końca kabla Al 4-żyłowego o przekroju do 50 mm2 na napięcie do 1 kV o izolacji i powłoce z tworzyw sztucznych | szt. | 2 |  | 0
19 d.1.2 | STWIORB nr 2 | Montaż głowic kablowych - zarobienie na sucho końca kabla Al 4-żyłowego o przekroju do 50 mm2 na napięcie do 1 kV o izolacji i powłoce z tworzyw sztucznych | szt. | 8 |  | 0
20 d.1.2 | STWIORB nr 2 | Układanie uziomów w rowach kablowych | m | 260 |  | 0
1.3 |  | Słupy oświetleniowe , oprawy | x | x | x | x
21 d.1.3 | STWIORB nr 2 | Montaż i stawianie słupów oświetleniowych o masie do 100 kg | szt. | 4 |  | 0
22 d.1.3 | STWIORB nr 2 | Montaż wysięgników rurowych o masie do 15 kg na słupie | szt. | 4 |  | 0
23 d.1.3 | STWIORB nr 2 | Zabezpieczenie podziemnej części słupów (1,256*4 = 5,024) | m2 | 5.02 |  | 0
24 d.1.3 | STWIORB nr 2 | Montaż przewodów do opraw oświetleniowych - wciąganie w słupy, rury osłonowe i wysięgniki przy wysokości latarń do 7 m | kpl.przew. | 4 |  | 0
25 d.1.3 | STWIORB nr 2 | Montaż opraw oświetlenia zewnętrznego LED 63 W na wysięgniku | szt. | 2 |  | 0
26 d.1.3 | STWIORB nr 2 | Montaż opraw oświetlenia zewnętrznego LED 63 W na wysięgniku | szt. | 2 |  | 0
1.4 |  | Badania pomontażowe | x | x | x | x
27 d.1.4 | STWIORB nr 2 | Badanie linii kablowej N.N.- kabel 4-żyłowy | odc. | 5 |  | 0
28 d.1.4 | STWIORB nr 2 | Badania i pomiary instalacji uziemiającej (pierwszy pomiar) | szt. | 5 |  | 0
29 d.1.4 | STWIORB nr 2 | Badania i pomiary instalacji skuteczności zerowania (pierwszy pomiar) | szt. | 5 |  | 0
30 d.1.4 | STWIORB nr 2 | Pomiary rozdzielnic prądu zmiennego lub stałego niskiego napięcia do 10 pól | szt | 1 |  | 0
31 d.1.4 | STWIORB nr 2 | Pomiar przekładników prądowych NN do 1kV | szt | 3 |  | 0
32 d.1.4 | STWIORB nr 2 | Pomiar wyłacznika NN do 100A typu WIS,AP lub podobnego | szt | 13 |  | 0
33 d.1.4 | STWIORB nr 2 | Pomiar stycznika NN na prąd do 25A | szt | 1 |  | 0
34 d.1.4 | STWIORB nr 2 | Pomiar przekaźnika pośredniczącego | szt | 2 |  | 0
35 d.1.4 | STWIORB nr 2 | Pomiar przetwornika prądu, napięcia lub separatora- analizator sieci | szt | 1 |  | 0
36 d.1.4 | STWIORB nr 2 | Pomiar przekaźnika kontroli faz- sprzęgacz, przełącznik faz | szt | 2 |  | 0
2 |  | Przebudowa oświetlenia drogowego [Enea Oświetlenie] | x | x | x | x
2.1 |  | Słupyy oswietleniowe i oprawy | x | x | x | x
37 d.2.1 | STWIORB nr 2 | Demontaż i ponowny montaż słupów oświetleniowych o masie 100-300 kg | szt | 1 |  | 0
38 d.2.1 | STWIORB nr 2 | Demontaż i ponowny montaż wysięgników rurowych o ciężarze do 15 kg mocowanych na słupie | szt | 1 |  | 0
39 d.2.1 | STWIORB nr 2 | Demontaż i ponowny montaz opraw oświetlenia zewnętrznego na trzpieniu słupa lub wysięgniku | kpl. | 1 |  | 0
40 d.2.1 | STWIORB nr 2 | Demontaz i ponowny montaż kabli wielożyłowych o masie 0,5-1,0 kg/m układanych w słupie | m | 3 |  | 0
41 d.2.1 | STWIORB nr 2 | Uzupełnienie lampy rtęciowej lub sodowej w oprawach oświetlenia zewnętrznego | szt. | 1 |  | 0
42 d.2.1 | STWIORB nr 2 | Malowanie słupów stalowych oświetleniowych o wysokości do 9 m po oczyszczeniu | szt. | 1 |  | 0
43 d.2.1 | STWIORB nr 2 | Zabezpieczenie podziemnej części słupów | m2 | 1 |  | 0
2.2 |  | Układanie kabli | x | x | x | x
44 d.2.2 | STWIORB nr 2 | Demontaż kabli wielożyłowych o masie 1,0-2,0 kg/m układanych w gruncie kat. I-II | m | 58 |  | 0
45 d.2.2 | STWIORB nr 2 | Ręczne kopanie rowów dla kabli o głębokości do 0.8 m i szerokości dna do 0.4 w gruncie kat. III | m | 15 |  | 0
46 d.2.2 | STWIORB nr 2 | Kopanie koparkami podsiębiernymi rowów dla kabli o głębokości do 0.8 m i szerokości dna do 0.4 m w gruncie kat. III-IV | m | 47 |  | 0
47 d.2.2 | STWIORB nr 2 | Ręczne zasypywanie rowów dla kabli o głębokości do 0.6 m i szerokości dna do 0.4 m w gruncie kat. III | m | 15 |  | 0
48 d.2.2 | STWIORB nr 2 | Mechaniczne zasypywanie spycharkami rowów dla kabli o głębokości do 0.6 m i szerokości dna do 0.4 m w gruncie kat. III-IV | m | 47 |  | 0
49 d.2.2 | STWIORB nr 2 | Ułożenie rur osłonowych z HDPE o śr.do 140 mm | m | 54 |  | 0
50 d.2.2 | STWIORB nr 2 | Nasypanie warstwy piasku na dnie rowu kablowego o szerokości do 0.4 m (62*2 = 124,000) | m | 124 |  | 0
51 d.2.2 | STWIORB nr 2 | Układanie kabli o masie do 1.0 kg/m w rowach kablowych ręcznie- YAKY 4*35 | m | 10 |  | 0
52 d.2.2 | STWIORB nr 2 | Układanie kabli o masie do 1.0 kg/m w rurach, pustakach lub kanałach zamkniętych- YAKY 4*35 | m | 54 |  | 0
53 d.2.2 | STWIORB nr 2 | Montaż w rowach muf przelotowych z rur termokurczliwych na kablach wielożyłowych z żyłami Al o przekroju do 70 mm2 na napięcie do 1 kV o izolacji i powłoce z tworzyw sztucznych | szt. | 2 |  | 0
54 d.2.2 | STWIORB nr 2 | Układanie uziomów w rowach kablowych | m | 61 |  | 0
55 d.2.2 | STWIORB nr 2 | Wywóz ziemi samochodami samowyładowczymi wraz z kosztami utylizacji | m3 | 7 |  | 0
2.3 |  | Badania pomontażowe | x | x | x | x
56 d.2.3 | STWIORB nr 2 | Badanie linii kablowej N.N.- kabel 4-żyłowy | odc. | 1 |  | 0
57 d.2.3 | STWIORB nr 2 | Badania i pomiary instalacji uziemiającej (pierwszy pomiar) | szt. | 1 |  | 0
58 d.2.3 | STWIORB nr 2 | Badania i pomiary instalacji skuteczności zerowania (pierwszy pomiar) | szt. | 1 |  | 0
2.4 |  | Rury rezerwowe [MPK] | x | x | x | x
59 d.2.4 | STWIORB nr 2 | Ręczne kopanie rowów dla kabli o głębokości do 1.0 m i szerokości dna do 0.8 w gruncie kat. III | m | 12 |  | 0
60 d.2.4 | STWIORB nr 2 | Ręczne zasypywanie rowów dla kabli o głębokości do 0.8 m i szerokości dna do 0.8 m w gruncie kat. III | m | 12 |  | 0
61 d.2.4 | STWIORB nr 2 | Nasypanie warstwy piasku na dnie rowu kablowego o szerokości do 0.6 m (12*2 = 24,000) | m | 24 |  | 0
62 d.2.4 | STWIORB nr 2 | Nasypanie warstwy piasku na dnie rowu kablowego - dodatek za każde dalsze 0.2 m szerokości (12*2 = 24,000) | m | 24 |  | 0
63 d.2.4 | STWIORB nr 2 | Ułożenie rur osłonowych z HDPE o śr.do 160 mm | m | 48 |  | 0
64 d.2.4 | STWIORB nr 2 | Wywóz ziemi samochodami samowyładowczymi wraz z kosztami utylizacji | m3 | 2.31 |  | 0
RAZEM WARTOŚĆ ROBÓT - Elektroenergetyka | [5 empty] | 0