## zestawienie
PRZEBUDOWA PÓŁNOCNEJ NITKI MOSTU LECHA
w ciągu ulic Lechickiej - Bałtyckiej
w Poznaniu
Lp. | Asortyment robót | Koszt robót netto
1. | Roboty drogowe | -
| 1.1. Wymagania ogólne* | 0
| 1.2. Pozostałe roboty drogowe | 0
2. | Roboty mostowe | -
| 2.1. Wymagania ogólne** | 0
| 2.2. Pozostałe roboty mostowe | 0
3. | Przebudowa kanalizacji deszczowej | 0
4. | Branża energetyczna | -
| 4.1. Usunięcie kolizji energetycznych | 0
| 4.2. Budowa oświetlenia drogowego | 0
5. | Przebudowa i budowa infrastruktury telekomunikacyjnej - WZKiB UM Poznań | 0
6. | Przebudowa sygnalizacji świetlnej na skrzyżowaniu ulic Bałtycka - Hlonda - Chemiczna | 0
7. | Tymczasowa przebudowa sygnalizacji świetlnych na skrzyżowaniach ulic Lechicka - Serbska oraz Bałtycka - Hlonda - Chemiczna | 0
8. | Tymczasowa nawierzchnia na czas prowadzenia robót | 0
| A. KOSZT NETTO OGÓŁEM | 0
| B. KOSZT OGÓŁEM Z PODATKIEM VAT 23% | 0
UWAGI:
* - wartość może wynosić maksymalnie 0.2% wartości A. (koszt ogółem netto)
** - wartość może wynosić maksymalnie 1.8% wartości A. (koszt ogółem netto)

## 01-DROGI
PRZEDMIAR ROBÓT - OFERTA
ROBOTY DROGOWE I BRANŻOWE
Lp. | Nr Specyfikacji Technicznej | Wyszczególnienie elementów rozliczeniowych | Jednostka |  | Cena jedn. | Wartość
|  |  | Nazwa | Ilość
1 | 2 | 3 | 4 | 5 | 6 | 7
0. WYMAGANIA OGÓLNE
| D-M.00.00.00 | Zabezpieczenie Terenu Budowy:
1 |  | - koszty związane z tymczasową organizacją ruchu | ryczałt | -- | --
2 |  | - koszty związane z oznakowaniem i utrzymaniem objazdu dla samochodów ciężarowych wraz z opracowaniem projektu | ryczałt | -- | --
|  | - wykonanie uzupełniających badań geotechnicznych wraz z opracowaniem uzupełniającej dokumenatcji geotechnicznej | ryczałt | -- | --
3 |  | - koszty związane z utrzymaniem placu budowy | ryczałt | -- | --
RAZEM - WYMAGANIA OGÓLNE
I. ROBOTY PRZYGOTOWAWCZE Kod CPV - grupa 451
1 |  | Roboty pomiarowe przy liniowych robotach ziemnych w granicach pasa drogowego - trasa dróg w terenie równinnym | km | 0.15
2 |  | Mechaniczne ścinanie drzew z karczowaniem pni - średnica drzew do 15 cm | szt | 283 | 0 | 0
3 |  | Mechaniczne ścinanie drzew z karczowaniem pni - średnica drzew 16-25 cm | szt | 90 | 0 | 0
4 |  | Mechaniczne ścinanie drzew z karczowaniem pni - średnica drzew 26-35 cm | szt | 4 | 0 | 0
5 |  | Mechaniczne ścinanie drzew z karczowaniem pni - średnica drzew 36-45 cm | szt | 1 | 0 | 0
6 |  | Mechaniczne ścinanie drzew z karczowaniem pni - średnica drzew 46-55 cm | szt | 1 | 0 | 0
7 |  | Mechaniczne ścinanie drzew z karczowaniem pni - średnica drzew 56-65 cm | szt | 1 | 0 | 0
8 |  | Karczowanie krzaków o średniej gęstości | ha | 0.11 | 0 | 0
9 |  | Wywożenie dłużyc na odległość do 2 km | mp | 192 | 0 | 0
10 |  | Wywożenie karpiny na odległość do 2 km | mp | 288 | 0 | 0
11 |  | Wywożenie gałęzi na odległość do 2 km | mp | 320 | 0 | 0
12 |  | Oczyszczenie terenu po wykarczowaniu z drobnych gałęzi, korzeni, kory i wrzosu z wywiezieniem | m2 | 4900 | 0 | 0
13 | D-01.01.02 | Usunięcie warstwy ziemi urodzajnej (humusu) i gleby za pomocą spycharek - gr. warstwy 15 cm | m2 | 3.49 | 0 | 0
14 | D-01.01.02 | Usunięcie warstwy ziemi urodzajnej (humusu) i gleby za pomocą spycharek - dodatek za każde dalsze 5 cm grubości (dopłata do gr. 30 cm) | m2 | 3.49 | 0 | 0
15 | D-01.01.02 | Roboty ziemne koparkami w ziemi uprzednio zmagazynowanej w hałdach z transportem urobku samochodami samowyładowczymi na odległość do 1 km, grunt kat. I-III (odwóz humusu i gleby na składowisko) | m3 | 105 | 0 | 0
16 | D-02.03.01 | Nakłady uzupełniające za każdy dalszy rozpoczęty 1 km odl. transportu ponad 1 km samochodami samowyładowczymi, kat. gruntu I-IV (odległość wg oferenta) - odwóz humusu na składowisko | m3 | 105 | 0 | 0
17 | D-01.01.02 | Opłata za składowanie | m3 | 105 | 0 | 0
Razem - I. ROBOTY PRZYGOTOWAWCZE Kod CPV - grupa 451
II. ROBOTY ROZBIÓRKOWE Kod CPV - grupa 451
18 |  | Cięcie nawierzchni bitumicznej piłą spalinową (KNR AT-03)- połączenia z istniejącą nawierzchnią | m | 35 | 0 | 0
19 | D-01.02.04 | Frezowanie nawierzchni bitumicznej na głębokość 4 cm (KNR AT-03)- połączenia z istniejącą nawierzchnią na szer. 1,0 m | m2 | 35 | 0 | 0
20 | D-01.02.04 | Rozebranie nawierzchni z mas mineralno-bitumicznych, przyjęto gr. 18 cm, mechaniczne | m2 | 1495 | 0 | 0
21 | D-01.02.04 | Rozebranie podbudowy z kruszywa, przyjęto gr. 20 cm, mechaniczne | m2 | 1495 | 0 | 0
22 | D-01.02.04 | Rozebranie nawierzchni z kostki betonowej gr. 8 cm na podsypce cementowo-piaskowej (ścieżka rowerowa, wyspa) | m2 | 793 | 0 | 0
23 | D-01.02.04 | Rozebranie chodnika z płyt betonowych o wym. 35x35x5 cm na podsypce cementowo-piaskowej | m2 | 266 | 0 | 0
24 | D-01.02.04 | Rozebranie nawierzchni z kostki kamiennej regularnej na podsypce piaskowej | m2 | 335 | 0 | 0
25 | D-01.02.04 | Rozebranie krawężników betonowych o wym. 20x30 cm na podsypce cementowo-piaskowej(w tym 57 m na płask) | m | 317 | 0 | 0
26 | D-01.02.04 | Rozebranie ław pod krawężniki z betonu | m3 | 25.4 | 0 | 0
27 | D-01.02.04 | Rozebranie obrzeży betonowych na podsypce piaskowej | m | 481 | 0 | 0
28 | D-01.02.04 | Zdjęcie znaków zakazu, nakazu, ostrzegawczych, informacyjnych oraz tablic | szt | 15 | 0 | 0
29 | D-01.02.04 | Demontaż słupków do znaków oraz słupków blokujących wjazd | szt | 11 | 0 | 0
30 |  | Rozebranie barier drogowych stalowych | m | 184 | 0 | 0
31 | D-01.02.04 | Rozebranie poręczy ochronnych rurowych | m | 57 | 0 | 0
32 |  | Demontaż wiaty przystankowej wraz z wywozem | kpl. | 1 | 0 | 0
33 | D-01.02.04 | Wywiezienie gruzu z terenu rozbiórki przy mechanicznym załadowaniu i wyładowaniu | m3 | 1044.9 | 0 | 0
34 | D-01.02.04 | Wywiezienie gruzu z terenu rozbiórki - transport gruzu samochodem na odl. 1 km | m3 | 1044.9 | 0 | 0
35 | D-01.02.04 | Wywiezienie gruzu - nakłady uzupełniające na każdy dalszy rozpoczęty km odl. transportu ponad 1 km (odległość wg oferenta) | m3 | 1044.9 | 0 | 0
36 | D-01.02.04 | Opłata za składowanie gruzu | m3 | 1044.9 | 0 | 0
Razem - II. ROBOTY ROZBIÓRKOWE Kod CPV - grupa 451 | [5 empty] | 0
III. ROBOTY ZIEMNE Kod CPV - grupa 451
37 | D-02.01.01 | Roboty ziemne koparkami z transportem urobku samochodami samowyładowczymi na odl. do 1 km, grunt kat. III-IV (odwóz gruntu wraz z opłatą za składowanie) | m3 | 2109 | 0 | 0
38 | D-02.03.01 | Nakłady uzupełniające za każdy dalszy rozpoczęty 1 km odl. transportu ponad 1 km samochodami samowyładowczymi, kat. gruntu I-IV (odległość wg oferenta) | m3 | 2109 | 0 | 0
39 |  | Roboty ziemne koparkami z transportem urobku samochodami samowyładowczymi na odl. do 1 km, grunt kat. I - II (dowóz gruntu do wykonania nasypów i na wymianę) | m3 | 866 | 0 | 0
40 |  | Nakłady uzupełniające za każdy dalszy rozpoczęty 1 km odl. transportu ponad 1 km samochodami samowyładowczymi, kat. gruntu I-IV (odległość wg oferenta) | m3 | 866 | 0 | 0
41 |  | Zakup materiału do wykonania nasypów i na wymianę gruntu | m3 | 866 | 0 | 0
42 |  | Formowanie i zagęszczanie spycharkami nasypów, kat. gruntu I-II | m3 | 866 | 0 | 0
43 |  | Zagęszczenie nasypów walcami samojezdnymi wibracyjnymi, grunt sypki kat. I-II | m3 | 866 | 0 | 0
44 |  | Dowóz wody do wykonania nasypów | m3 | 43.3 | 0 | 0
Razem - III. ROBOTY ZIEMNE Kod CPV - grupa 451 | [5 empty] | 0
IV. PODBUDOWA Kod CPV - grupa 452
45 | D-04.01.01 | Profilowanie i zagęszczanie podłoża pod warstwy konstrukcyjne nawierzchni wykonywane mechanicznie, kat. gruntu II-VI | m2 | 2206 | 0 | 0
46 | D-04.05.01 | Warstwa wzmacniająca podłoże z gruntu stab. cementem o Rm=5,0 MPa, pielęgnacja piaskiem i wodą, gr. warstwy po zagęszczeniu 15 cm (KR 6, zatoka) | m2 | 2206 | 0 | 0
47 | D-04.04.02 | Podbudowa pomocnicza z kruszywa łamanego stabilizowanego mechanicznie o uziarnieniu ciągłym 0/31,5 mm, gr. warstwy po zagęszczeniu 22 cm (KR 6) | m2 | 1913 | 0 | 0
48 |  | Podbudowa z betonu B-20 (C 16/20), pielęgnacja podbudowy piaskiem i wodą, gr. warstwy po zagęszczeniu 38 cm (zatoka autobusowa) | m2 | 113 | 0 | 0
49 | D-04.03.01 | Czyszczenie mechaniczne podbudowy z kruszywa | m2 | 1913 | 0 | 0
50 | D-04.03.01 | Czyszczenie mechaniczne istniejącej nawierzchni bitumicznej (połączenia z istniejącą nawierzchnią na szer. 1,0 m) | m2 | 35 | 0 | 0
51 | D-04.03.01 | Skropienie podbudowy emulsją asfaltową w ilości 0,8 kg/m2 | m2 | 1948 | 0 | 0
52 | D-04.07.01 | Podbudowa zasadnicza z betonu asfaltowego o wysokim module sztywności, gr. warstwy po zagęszczeniu 16 cm (KR 6) | m2 | 1913 | 0 | 0
Razem - IV. PODBUDOWA Kod CPV - grupa 452 | [5 empty] | 0
V. NAWIERZCHNIA Kod CPV - grupa 452
53 | D-04.03.01 | Skropienie podbudowy emulsją asfaltową w ilości 0,5 kg/m2 | m2 | 1913 | 0 | 0
54 | D-04.07.01 | Warstwa wiążąca z betonu asfaltowego, gr. warstwy po zagęszczeniu 9 cm (KR 6) | m2 | 1913 | 0 | 0
55 | D-04.03.01 | Skropienie nawierzchni emulsją asfaltową w ilości 0,5 kg/m2 (nawierzchnia nowa KR6 + połączenia z istniejącą) | m2 | 1948 | 0 | 0
56 |  | Warstwa ścieralna z mieszanek mineralno-bitumicznych SMA, gr. warstwy po zagęszczeniu 4 cm (KR 6, połączenia z istn. nawierzchnią) | m2 | 1948 | 0 | 0
57 |  | Nawierzchnia z kostki brukowej betonowej gr. 8 cm na podsypce cementowo-piaskowej, wypełnienie spoin piaskiem (zatoka autobusowa) | m2 | 113 | 0 | 0
58 | D-04.07.01 | Ułożenie geosiatki zbrojeniowej przy przyczółkach (siatka o wytrzymałości na rozciąganie min. 100x100 kN/m i maksymalnym wydłużeniu przy zerwaniu 3%) | m2 | 46 | 0 | 0
58a |  | Naprawa uszkodzeń nawierzchni na dojazdach do mostu nitki południowej powstałych w wyniku użytkowania obiektu w czasie budowy | m2 | 2600 | 0 | 0
Razem - V. NAWIERZCHNIA Kod CPV - grupa 452 | [5 empty] | 0
VI. KRAWĘŻNIKI, OBRZEŻA Kod CPV - grupa 452
59 | D-08.01.01 | Ława betonowa z oporem pod krawężnik i opornik | m3 | 65.6 | 0 | 0
60 | D-08.01.01 | Ława betonowa zwykła pod opornik zatopiony przy zatoce | m3 | 2.6 | 0 | 0
61 | D-08.01.01 | Krawężnik betonowy wystający o wym. 20x30 cm na podsypce cementowo-piaskowej | m | 216 | 0 | 0
62 |  | Krawężnik kamienny wystający o wym. 20x35 cm na podsypce cementowo-piaskowej | m | 109 | 0 | 0
63 | D-08.01.01 | Opornik betonowy zatopiony o wym. 12x25 cm cm na podsypce cementowo-piaskowej | m | 305 | 0 | 0
Razem - VI. KRAWĘŻNIKI, OBRZEŻA Kod CPV - grupa 452 | [5 empty] | 0
VII. CHODNIK I OPASKA Kod CPV - grupa 452
64 | D-04.01.01 | Profilowanie i zagęszczanie podłoża pod warstwy konstrukcyjne nawierzchni wykonywane mechanicznie, kat. gruntu II-VI | m2 | 806 | 0 | 0
65 |  | Wykonanie i zagęszczanie mechaniczne warstwy z piasku o gr. po zagęszczeniu 10 cm | m2 | 806 | 0 | 0
66 |  | Podbudowa z chudego betonu B-7,5, gr. warstwy po zagęszczeniu 12 cm | m2 | 806 | 0 | 0
67 |  | Chodnik z płyt betonowych o wym. 50x50x7 cm na podsypce cementowo-piaskowej | m2 | 289 | 0 | 0
68 | D-05.03.23 | Opaska z kostki brukowej betonowej gr. 8 cm na podsypce cementowo-piaskowej, wypełnienie spoin piaskiem (kostka grafitowa) | m2 | 517 | 0 | 0
Razem - VII. CHODNIK I OPASKA Kod CPV - grupa 452 | [5 empty] | 0
VIII. DROGA ROWEROWA I CIĄG PIESZO-ROWEROWY Kod CPV - grupa 452
69 |  | Profilowanie i zagęszczanie podłoża pod warstwy konstrukcyjne nawierzchni wykonywane mechanicznie, kat. gruntu II-VI | m2 | 372 | 0 | 0
70 |  | Wykonanie i zagęszczanie mechaniczne warstwy z piasku o gr. po zagęszczeniu 10 cm | m2 | 372 | 0 | 0
71 | D-04.04.02 | Podbudowa z kruszywa łamanego stabilizowanego mechanicznie o uziarnieniu ciągłym 0/31,5 mm, gr. warstwy po zagęszczeniu 20 cm | m2 | 372 | 0 | 0
72 |  | Czyszczenie mechaniczne podbudowy z kruszywa | m2 | 372 | 0 | 0
73 |  | Skropienie podbudowy emulsją asfaltową w ilości 0,8 kg/m2 | m2 | 372 | 0 | 0
74 |  | Warstwa wiążąca z betonu asfaltowego, gr. warstwy po zagęszczeniu 4 cm | m2 | 372 | 0 | 0
75 |  | Skropienie nawierzchni emulsją asfaltową w ilości 0,5 kg/m2 | m2 | 372 | 0 | 0
76 |  | Warstwa ścieralna z betonu asfaltowego, gr. warstwy po zagęszczeniu 4 cm | m2 | 372 | 0 | 0
Razem - VIII. DROGA ROWEROWA I CIĄG PIESZO-ROWEROWY Kod CPV - grupa 452 | [5 empty] | 0
IX. ROBOTY WYKOŃCZENIOWE Kod CPV - grupa 452
77 | D-06.01.01 | Plantowanie (obrobienie na czysto) skarp i korony nasypów, grunt kat. I-III | m2 | 332 | 0 | 0
78 | D-06.01.01 | Humusowanie skarp z obsianiem trawą przy grubości warstwy humusu 5 cm wraz z zakupem i dowozem nowego humusu | m2 | 332 | 0 | 0
79 | D-06.01.01 | Humusowanie skarp z obsianiem - dodatek za każdy następny 1 cm humusu (dopłata do gr. 10 cm) | m2 | 332 | 0 | 0
Razem - IX. ROBOTY WYKOŃCZENIOWE Kod CPV - grupa 452 | [5 empty] | 0
X. ORGANIZACJA RUCHU Kod CPV - grupa 452
80 | D-07.01.01 D-07.02.01 | Wprowadzenie stałej organizacji ruchu | ryczałt | 1 | 0 | 0
Razem - X. ORGANIZACJA RUCHU Kod CPV - grupa 452 | [5 empty] | 0
XI. ROBOTY INNE Kod CPV - grupa 452
81 |  | Bariery ochronne stalowe jednostronne - poziom powstrzymywania H 1,poziom szerokości pracującej W 4 - 3 odcinki | m | 108 | 0 | 0
82 |  | Poręcz ochronna z rur stalowych wraz z pomalowaniem | m | 51 | 0 | 0
83 | D-03.02.01 | Regulacja pionowa studzienek dla urządzeń podziemnych - włazy kanałowe | szt | 7 | 0 | 0
84 |  | Regulacja pionowa studzienek dla urządzeń podziemnych - zawory wodociągowe i gazowe (ilość orientacyjna) | szt | 5 | 0 | 0
85 | D-03.02.01 | Regulacja pionowa studzienek dla urządzeń podziemnych - studzienki telefoniczne | szt | 6 | 0 | 0
86 |  | Powierzchnia wypukła z betonowych płyt z wypustkami szer. 0,4 m na przejściach dla pieszych i peronie zatoki - 41 mb | m2 | 17 | 0 | 0
87 |  | Ustawienie wiaty przystankowej | kpl. | 1 | 0 | 0
Razem - XI. ROBOTY INNE Kod CPV - grupa 452 | [5 empty] | 0
RAZEM
VAT
OGÓŁEM

## 02-MOST
PRZEDMIAR ROBÓT - OFERTA
OBIEKTY INŻYNIERSKIE
Nr poz. | Numer ST | Opis robót | Jm | Ilość | Cena | Wartość
1 | 2 | 3 | 4 | 5 | 6 | 7
| D-M-00.00.00 | WYMAGANIA OGÓLNE
Dokumentacja projektowa opracowana przez Wykonawcę
1 |  | Projekt technologiczny rozbiórek | ryczałt | 1
2 |  | Projekt rusztowań i deskowań | ryczałt | 1
3 |  | Projekt technologiczny betonowania | ryczałt | 1
4 |  | Projekt technologiczny wykonania ścianek szczelinowych i platform roboczych | ryczałt | 1
5 |  | Projekt technologiczny wykonania ścianek szczelnych | ryczałt | 1
6 |  | Projekt technologiczny wykonania wzmocnienia gruntu | ryczałt | 1
7 |  | Projekt technologiczny montażu urządzeń dylatacyjnych | ryczałt | 1
8 |  | Projekt technologiczny montażu łożysk | ryczałt | 1
9 |  | Projekt technologiczny zbrojenia | ryczałt | 1
10 |  | Projekt technologiczny odwodnienia | ryczałt | 1
11 |  | Projekt zabezpieczenia wejścia do przestrzeni nad płytą dolną | ryczałt | 1
12 |  | Inwentaryzacja mostu nitki południowej przed rozpoczęciem robót oraz inwentaryzacja uszkodzeń | ryczałt | 1
13 |  | Projekt monitoringu istniejącego obiektu nitki południowej podczas realizacji inwestycji | ryczałt | 1
14 |  | Projekt monitoringu projektowanego obiektu nitki północnej podczas realizacji inwestycji | ryczałt | 1
15 |  | Projekt technologiczny wykonania napraw elementów nitki południowej mostu | ryczałt | 1
16 |  | Projekt tymczasowego oznakowania żeglugowego | ryczałt | 1
17 |  | Geodezyjna powykonawcza dokumentacja obiektu | ryczałt | 1
18 |  | Projekt próbnego obciążenia mostu | ryczałt | 1
Zabezpieczenie terenu budowy
19 |  | Dostarczenie i zainstalowanie urządzeń zabezpieczających roboty w strefie rzeki wraz z demontażem | ryczałt | 1
20 |  | Ustawienie i utrzymanie przez cały okres budowy elementów zabezpieczających most nitki południowej rzeki wraz z demontażem po zakończeniu robót | ryczałt | 1
21 |  | Ustawienie i utrzymanie przez cały okres budowy elementów zabezpieczających ruch samochodowy, rowerowy i pieszy (zapory, światła ostrzeg., sygnały , znaki itp.) wraz z demontażem po zakończeniu robót | ryczałt | 1
22 |  | Wykonanie i demontaż dróg technologicznych i placów, ogrodzenia terenu budowy | ryczałt | 1
23 |  | Wykonanie oznakowania żeglugowego tymczasowego zgodnie z przyjętą technologią, uzgodnionego z Urzędam Zeglugi Śródlądowej oraz RZGW | ryczałt | 1
24 |  | Zapewnienie na czas prowadzenia robót ratownika wraz z jednostką pływającą | ryczałt | 1
Roboty związane z utrzymaniem żeglugi
25 |  | Wykonanie badania dna rzeki po wykonaniu podpór przez uprawnionych nurków | ryczałt | 1
26 |  | Wykonanie i przymocowanie do balustrady oznakowania żeglugowego | ryczałt | 1
Roboty związane z monitoringiem istniejących i projektowanych konstrukcji
27 |  | Monitoring istniejącego obiektu nitki południowej podczas realizacji inwestycji | ryczałt | 1
28 |  | Monitoring projektowanego obiektu nitki północnej podczas realizacji inwestycji | ryczałt | 1
| M-20.00.00 | PRACE PRZYGOTOWAWCZE
| M-20.01.00 | Prace pomiarowe
29 |  | Roboty pomiarowe przy liniowych robotach ziemnych wraz z robotami pomiarowymi obiektu | km | 0.236
30 |  | Montaż stałych punktów pomiarowych (reperów) na podporach i konstrukcji nośnej wraz z niezbednymi pracami geodezyjnymi | szt | 32
31 |  | Repery żelbetowe osadzone w gruncie | szt | 2
| M-20.50.01 | Wyburzenie obiektów budowlanych i inżynierskich
32 |  | Pogrążanie ścianek szczelnych zabezpieczających w pasie dzielącym przy podporze nr 1 wraz z wykonaniem rozpór oraz obcięciem - ścianki o Wx=3200cm3, H=17.5m | m | 25.3
33 |  | Pogrążanie ścianek szczelnch zabezpieczających wykop przy podporze nr 1 wraz z wykonaniem rozpór oraz obcięciem - ścianki o Wx=2200cm3, H=10m | m | 14
34 |  | Pogrążanie ścianek szczelnch zabezpieczających wykop przy podporze nr 1 wraz z wykonaniem rozpór oraz obcięciem - ścianki o Wx=1200cm3, H=8.5m | m | 28.2
35 |  | Pogrążanie ścianek szczelnch zabezpieczających wykop przy podporze nr 2 wraz z wykonaniem rozpór oraz wyciągnięciem - Wx=1600cm3, H=6.5m oraz H=10.0m | m | 63.6
36 |  | Pogrążanie ścianek szczelnch zabezpieczających wykop przy podporze nr 3 wraz wykonaniem rozpór oraz wyciągnięciem - ścianki o Wx=1600cm3, H=8.5m | m | 16.2
37 |  | Pogrążanie ścianek szczelnch zabezpieczających wykop przy podporze nr 3 wraz wykonaniem rozpór oraz wyciągnięciem - ścianki o Wx=2600cm3, H=12.0m | m | 52.2
38 |  | Pogrążanie ścianek szczelnych zabezpieczających w pasie dzielącym przy podporze nr 4 wraz wykonaniem rozpór oraz obcięciem - ścianki o Wx=3200cm3, H=18.0m | m | 26.8
39 |  | Pogrążanie ścianek szczelnch zabezpieczających wykop przy podporze nr 4 wraz z wykonaniem rozpór oraz obcięciem - scianki o Wx=2200cm3, H=11.5m | m | 36
40 |  | Pogrążanie ścianek szczelnch zabezpieczających wykop przy podporze nr 4 wraz z wyciągnięciem - scianki o Wx=2200cm3, H=11.5m | m | 7.8
41 |  | Pogrążanie ścianek szczelnch zabezpieczających wykop przy podporze nr 4 wraz z wyciągnięciem - ścianki o Wx=2600cm3, H=10.0m | m | 16.8
42 |  | Wykonanie obudowy podpór nurtowych przeznaczonych do rozbiórki wraz z wykonaniem rozpór oraz wyjęciem ścianek - ścianki Wx=2200cm3, H=15.0m | m | 84
43 |  | Roboty ziemne z transportem urobku samochodami samowyładowczymi o ładowności 5-10 t: grunt kat. III (faktyczną odległość uściśli wykonawca w ofercie) | m3 | 5083
44 |  | Mechaniczne rozebranie konstrukcji mostowych betonowych - podpory | m3 | 2562
45 |  | Rozbiórka bruków o grubości 25cm z kamienia naturalnego ze spoinami wypełnionymi zaprawą cementową - rozbiórka umocnienia skarp stożków | m2 | 140
46 |  | Rozbiórka bruków z płyt sześciokątnych o grubości 15cm ze spoinami wypełnionymi zaprawą cementową - rozbiórka skarp między przyczółkami | m2 | 32
47 |  | Rozbiórka bruków z płyt sześciokątnych o grubości 15cm ze spoinami wypełnionymi żwirem - rozbiórka umocnienia brzegów rzeki z płyt ażurowych (przyjęto 50% powierzcni umocnień do rozbiórki) | m2 | 140
48 |  | Wywiezienie gruzu z rozbiórek samochodem samowyładowczym z załadunkiem mechanicznym wraz z opłatą za składowanie gruzu (faktyczną odległość uściśli wykonawca w ofercie) | m3 | 3395
Rozbiórki ustrojów nośnych
49 |  | Demontaż stalowych elementów mostu wraz z transportem - konstrukcja stalowa wraz z łożyskami | t | 668.152
50 |  | Demontaż stalowych elementów wyposażenia wraz z transportem - balustrady, bariery ochronne, latarnie | t | 51.262
51 |  | Mechaniczne rozebranie żelbetowych kap chodnikowych | m3 | 140.9
52 |  | Mechaniczne rozebranie konstrukcji mostowych żelbetowych - płyta pomostu | m3 | 563.6
53 |  | Rozbiórka dylatacji blokowych na moście - 2szt. | ryczałt | 1
54 |  | Wywiezienie gruzu z rozbiórek samochodem samowyładowczym z załadunkiem mechanicznym wraz z opłatą za składowanie gruzu (faktyczną odległość uściśli wykonawca w ofercie) | m3 | 916
Rozbiórka nawierzchni jezdni i chodników wraz z izolacją
55 |  | Rozebranie i frezowanie mechaniczne nawierzchni z mieszanek mineralno-bitumicznych o grubości 10 cm na jezdni oraz gr. 3cm na chodniku wraz z wywozem gruzu | m2 | 1663.6
| M-21.00.00 | FUNDAMENTY
| M-21.08.01 | Ściany szczelinowe
56 |  | Wykonanie i rozbiórka platform roboczych z gruntu zagęszczonego warstwami (grunt pozyskany z wykopów) | m3 | 1643
57 |  | Wykonanie ścian szczelinowych ciągłych w zawiesinie iłowej o grubości 0.8m i głębokości ponad 15m z betonu C30/37 zbrojone stalą klasy AIII-N wraz z iniekcją podstawy oraz wykonaniem murków prowadzących | m2 | 1700
58 |  | Przygotowanie i montaż zbrojenia ścian szczelinowych - stal A-IIIN (RB500W) | t | 155.893
59 |  | Rozebranie konstrukcji żelbetowych o wzmocnionym zbrojeniu o grubości do 100cm - skucie góry ścianki szczelinowej do projektowanej rzędnej | m3 | 51
60 |  | Wywiezienie gruzu z rozbiórek samochodem samowyładowczym z załadunkiem mechanicznym wraz z opłatą za składowanie gruzu (faktyczną odległość uściśli wykonawca w ofercie) | m3 | 66
| M-21.15.05 | Wymiana gruntu pod fundamentem
61 |  | Wykonanie gruntu stabilizowanego cementem 150kg/m3, zagęszczony warstwami gr. 30cm | m3 | 56.8
| M-21.20.05 | Ławy fundamentowe
62 |  | Betonowanie podbetonu C16/20 przy użyciu pompy na samochodzie | m3 | 1172.6
63 |  | Przygotowaniem i montażem zbrojenia ław fundamentowych podpór - stal A-IIIN (RB500W) | t | 139.116
64 |  | Betonowanie ław fundamentowych podpór z betonu C30/37 w deskowaniu tradycyjnym | m3 | 918
| M-22.00.00 | KORPUSY PODPÓR I KONSTRUKCJE OPOROWE
| M-22.01.01 | Przyczółki i filary
65 |  | Przygotowanie i montaż zbrojenia korpusów przyczółków i filarów podpór - stal A-IIIN (RB500W) | t | 47.579
66 |  | Betonowanie korpusów przyczółków i filatów z betonu C30/37 w deskowaniu tradycyjnym | m3 | 801.4
67 |  | Montaz rury obsadowej PP średnicy 400mm w ściance korpusu przyczółka | m | 1
68 |  | Montaz rury obsadowej PP średnicy 350mm w ściance korpusu przyczółka | m | 1
69 |  | Montaz rury obsadowej PP średnicy 200mm w gzymsie podpory pośredniej | m | 4.8
70 |  | Montaż kotew kap chodnikowych, G = 7,1 kg/szt (śruby ze stali nierdzewnej) | szt | 14
71 |  | Uszczelnienie styku elementów betonowych - szlifowanie, czyszczenie, zagruntowanie, montaż wałka, uszczelnienie kitem trwale plastycznym | m | 14.7
72 |  | Wykonanie dylatacji przez montaż taśmy dylatacyjnej - styk ściany muru oporowego z przyczółkiem | m | 3
Konstrukcje oporowe
73 |  | Betonowanie podbetonu C16/20 przy użyciu pompy na samochodzie | m3 | 6.7
74 |  | Przygotowanie i montaż zbrojenia ściany oporowej - stal A-IIIN (RB500W) | t | 3.108
75 |  | Betonowanie ściany oporowej z betonu C30/37 w deskowaniu tradycyjnym | m3 | 46
| M-23.00.00 | USTROJE NOŚNE
| M-23.05.01 | Konstrukcja stalowa ustroju nośnego
76 |  | Projekty dla konstrukcji stalowej: rysunki warsztatowe, technologia spawania, transport, montaż i scalenie konstrukcji, zabezpieczenie antykorozyjne | ryczałt | 1
77 |  | Wytworzenie konstrukcji stalowej ze stali kalsy S355 ML w wytwórni wraz z montażem łączników | t | 1549.47
78 |  | Wytworzenie konstrukcji stalowej ze stali kalsy S420 ML w wytwórni | t | 201.542
79 |  | Transport i wbudowanie konstrukcji stalowej | t | 1751.01
80 |  | Zabezpieczenie konstrukcji stalowej powłokami malarskimi | m2 | 10200
81 |  | Wykonanie zabezpieczenia wejścia do przestrzeni nad płytą dolną - wykonanie, zabezpieczenie antykorozyjne, transport i montaż | t | 2.7
| M-23.10.01 | Płyta pomostu zespolona z konstrukcją stalową ustroju nośnego
82 |  | Przygotowanie i montaż zbrojenia płyty pomostu oraz płyty dolnej - stal A-IIIN (RB500W) | t | 280.744
83 |  | Betonowanie płyty pomostu oraz płyty dolnej z betonu C35/45 w deskowaniu tradycyjnym wraz z instalacją na płycie dolnej węży iniekcyjnych (do iniekcji wielokrotnej), iniekcją zaczynem cementowym i uszczelnieniem styku beton-stal (środnik) powłoką izolacyjną na bazie bitumu | m3 | 1742
84 |  | Montaż kotew kap chodnikowych, G = 7,1 kg/szt (śruby ze stali nierdzewnej) | szt | 235
| M-24.00.00 | ŁOŻYSKA
| M-24.01.01 | Łożyska soczewkowe
85 |  | Montaż łożysk o masie do 2t - łożysko wielokierunkowo przesuwne N=9000kN | szt | 2
86 |  | Montaż łożysk o masie do 2t - łożysko wielokierunkowo przesuwne N=8000kN | szt | 1
87 |  | Montaż łożysk o masie do 2t - łożysko wielokierunkowo przesuwne N=3000kN | szt | 4
88 |  | Montaż łożysk o masie do 2t - łożysko wielokierunkowo przesuwne N=2000kN | szt | 2
89 |  | Montaż łożysk o masie do 2t - łożysko jednokierunkowo przesuwne N=10000kN | szt | 1
90 |  | Montaż łożysk o masie do 2t - łożysko jednokierunkowo przesuwne N=9000kN | szt | 2
91 |  | Montaż łożysk o masie do 2t - łożysko jednokierunkowo przesuwne N=8000kN | szt | 1
92 |  | Montaż łożysk o masie do 2t - łożysko jednokierunkowo przesuwne N=3000kN | szt | 2
93 |  | Montaż łożysk o masie do 2t - łożysko stałe N=10000kN | szt | 1
| M-25.00.00 | URZĄDZENIA DYLATACYJNE
| M-25.01.01 | Modułowe urządzenie dylatacyjne
94 |  | Montaż dylatacji wielomodułowej ze stali nierdzewnej o kompensacji +-80mm | m | 16.78
95 |  | Montaż dylatacji wielomodułowej ze stali nierdzewnej o kompensacji +-120mm | m | 16.78
| M-26.00.00 | ODWODNIENIE
| M-26.01.01 | Wpusty mostowe
96 |  | Wykonanie elementów odwodnienia ustrojów niosących - wpusty wraz z kompletem przyłącza do kolektora (czyszczakiem, kolankiem, trójnikiem 250) | szt | 24
97 |  | Wykonanie elementów odwodnienia ustrojów niosących - wpusty wraz z kompletem przyłącza do kolektora (czyszczakiem, kolankiem, trójnikiem 315 | szt | 11
| M-26.01.02 | Odwodnienie izolacji pomostu obiektu mostowego
98 |  | Wykonanie elementów odwodnienia ustrojów niosących - sączki odwadniające średnicy 50mm z tworzywa z rurką elastyczną | szt | 14
99 |  | Wykonanie elementów odwodnienia ustrojów niosących - sączki odwadniające średnicy 101.6/3 z tworzywa z rurką elastyczną | szt | 6
100 |  | Ułożenie drenów podłużnych i poprzecznych z podwójnie złożonej geowłókniny przyklejonej punktowo i grysem bazaltowym 4/8 otoczonym kompozycją epoksydową - dren szer. 7cm | m | 588
101 |  | Ułożenie drenu z podwójnie złożonej geowłókniny przyklejonej punktowo - dren na płycie dolnej | m | 50
102 |  | Wykonanie warstwy drenującej podłużnej i poprzecznej z kruszywa o uziarnieniu 4-8mm z lepiszczem żywicznym | m2 | 126
| M-26.02.04 | Instalacja odprowadzająca ścieki z wpustów
103 |  | Instalacja odprowadzająca ścieki z wpustów i sączków do studzienek odwodnienia | kpl | 1
104 |  | Montaż rury z tworzywa (barwionej w masie) odprowadzającej wodę z sączka płyty dolnej, przymocowana do korpusu podpory pośredniej z odcinkiem z rury elastycznej | kpl | 6
| M-27.00.00 | HYDROIZOLACJA
| M-27.01.01 | Izolacja powłokowa epoksydowo-bitumiczna - "na zimno"
105 |  | Wykonanie hydroizolacji ścian przyczółków z bitumicznej masy uszczelniającej wraz z wcześniejszym zagruntowaniem | m2 | 428
106 |  | Wykonanie bitumicznej hydroizolacji powierzchni betonowych podpór - na zimno | m2 | 811
| M-27.02.02 | Izolacja z papy zgrzewalnej
107 |  | Epoksydowa powłoka ochronna - powłoka zamykająca z podsypką z piasku kwarcowego | m2 | 4077
108 |  | Wykonanie izolacji jednowarstwowej z papy termozgrzewalnej | m2 | 5831
| M-28.00.00 | WYPOSAŻENIE POMOSTU
| M-28.01.01 | Krawężniki kamienne
109 |  | Montaż krawężników na prostej z kotwieniem prętami wklejanymi w wywiercone otwory wraz z uszczelnieniem styków | m | 504
| M-28.02.03 | Kapy chodnikowe z prefabrykowaną deską gzymsową
110 |  | Przygotowanie i montaż na budowie zbrojenia kap chodnikowych żelbetowych, przy średnicy prętów: 10 mm - RB500W | t | 29.756
111 |  | Betonowanie kap chodnikowych żelbetowych betonem C30/37, przy użyciu pompy na samochodzie, w deskowaniu tradycyjnym, z zagęszczeniem betonu wibratorem pogrążalnym /dowóz betonu transportem zewnętrznym/ | m3 | 326
112 |  | Wykonanie dylatacji pozornych kap chodnikowych z przerwaniem zbrojenia poprzez nacięcie betonu gr. 15mm na głębokość 60mm wraz z uszczelnieniem szczeliny kitem poliuretanowym opartym na wałku | m | 527
113 |  | Wykonanie dylatacji pełnych kap chodnikowych przez zamontowanie przekładki z tworzywa i nacięcie betonu gr. 15mm na głębokość 40mm wraz z uszczelnieniem szczeliny kitem poliuretanowym opartym na wałku | m | 156
114 |  | Montaz gzymsów żelbetowych prefabrykowanych o masie do 100kg z betonu polimerowego | m | 507
| M-28.03.01 | Balustrady stalowe na obiektach mostowych
115 |  | Wykonanie , transport i montaż balustrad mostowych na kotwy wklejane - balustrada na moście, w pasie dzielącym, ścienie oporowej, schodach | t | 8.626
116 |  | Zabezpieczene antykorozyjne elementów stalowych w wytwórni - cynkowanie ogniowe + powłoki malarskie | m2 | 276
117 |  | Przygotowanie i montaż na budowie zbrojenia murka -fundamentu pod balustradę w pasie rozdziału, przy średnicy prętów: 8 mm - RB500W | t | 0.016
118 |  | Betonowanie murka betonem C25/30, w deskowaniu tradycyjnym, z zagęszczeniem betonu wibratorem pogrążalnym | m3 | 326
| M-28.05.01 | Bariery ochronne stalowe
119 |  | Bariera jednostronna H1, W4, B na obiekcie | m | 254.6
120 |  | Barieroporęcz mostowa skrajna H2, W3, B | m | 249.6
121 |  | Zakup, transport i montaż latarń oświetlenia ulicznego | szt | 8
| M-28.16.01 | Ścieki przykrawężnikowe z okładziny kamiennej
122 |  | Ułożenie ścieku przykrawężnikowego z prefabrykatów kamiennych wraz z przekładką zapobiegającą wnikaniu masy zalewowej, odpornej na wysokie temperatury | m | 145
| M-28.62.13 | Podwieszenie rur osłonowych dla przeprowadzenia urządzeń obcych
123 |  | Podwieszenie rur osłonowych dla kabli zasilania oświelenia | m | 254.6
124 |  | Podwieszenie rur osłonowych - średnicy 110 i 160mm - przepusty kablowe | m | 249.6
| M-29.00.00 | ROBOTY PRZYOBIEKTOWE
| M-29.03.01 | Zasypka i odwodnienie zasypki przyczółka
125 |  | Izolacje pionowe ścian fundamentowych z folii kubełkowej bez gruntowania powierzchni | m2 | 427.2
126 |  | Ułożenie drenu odwodnienia zasypki | m | 58
127 |  | Formowanie i zagęszczanie zasypki przyczółka oraz muru oporowego z ziemi dowożonej samochodami samowyładowczymi: grunt kat. III-IV + zakup kruszywa (przyjęta odległość transportu 15 km - faktyczną odległość uściśli wykonawca w ofercie) | m3 | 3691
128 |  | Formowanie i zagęszczanie stożka przyczółka z ziemi dowożonej samochodami samowyładowczymi: grunt kat. III-IV + zakup kruszywa (przyjęta odległość transportu 15 km - faktyczną odległość uściśli wykonawca w ofercie) | m3 | 392.5
| M-29.05.01 | Płyty przejściowe
129 |  | Betonowanie podbetonu pod płytę przejściową o grubości 10cm C12/15 | m3 | 19.6
130 |  | Przygotowanie i montaż zbrojenia płyty przejściowej - stal A-IIIN (RB500W) | t | 8.334
131 |  | Betonowanie płyty przejściowej z betonu C30/37 w deskowaniu tradycyjnym wraz z wykonaniem przekładki między płytą przejściową a przyczółkiem | m3 | 79
132 |  | Betonowanie betonu wyrównawczego C12/15 | m3 | 107.2
| M-29.10.01 | Schody na skarpie dla obsługi
133 |  | Betonowanie podbetonu pod konstrukcję schodów z betonu C12/15 | m3 | 2.1
134 |  | Przygotowanie i montaż zbrojenia płyty przejściowej - stal A-IIIN (RB500W) | t | 1.021
135 |  | Betonowanie konstrukcji schodów z betonu C30/37 w deskowaniu tradycyjnym | m3 | 6.7
| M-29.15.01 | Umocnienie kostką kamienną skarp i powierzchni pod mostem
136 |  | Wykonanie murka umocnienia podnóża skarpy z betonu C25/30 zbrojonego stalą AIII-N | m | 20.5
137 |  | Plantowanie powierzchni / obrobienie na czysto/ skarp i korony nasypów, grunt kat I-III - stożek, skarpy między przyczółkami, skarpa muru oporowego | m2 | 346
138 |  | Wykonanie umocnienia skarpy kostką granitową na betonie C12/15 gr. 10cm - stożek, między przyczółkami, skarpa przy murze oporowym | m2 | 345.1
139 |  | Plantowanie ręczne powierzchni gruntu rodzimego kategorii I-III - teren pod umocnienie pod mostem | m2 | 985
140 |  | Wykonanie umocnienia kamieniem naturalnym 15x15x17cm na podbetonie C20/25 gr. 20cm | m2 | 940
141 |  | Wykonanie (umocnienie) opaski wzgłuż ściany przyczółka i ściany oporowej z kostki kamiennej 8x8x11cm na podsypce cem-piask. i fundamencie z betonu C12/15 gr.15cm w obrzeżu betonowym 8x30cm | m2 | 45
142 |  | Umocnienia betonowe skarp i dna wykonywane z lądu - odbudowa uszkodzonych betonowych umocnień brzegów koryta rzeki w zakresie uzupełnień i wymiany uszkodzonych elementów (przyjęto 70% powierzchni) | m3 | 59.2
| M-30.00.00 | ROBOTY NAWIERZCHNIOWE
| M-30.01.01 | Nawierzchnia jezdni mostowej z mieszanki SMA
143 |  | Wykonanie warstwy ścieralnej z mieszanki mastyksy grysowego (SMA) grubości po zagęszczeniu 5cm | m2 | 2593.8
144 |  | Wykonanie przeciwspadku przy krawężniku szer. 25cm i średniej grubości 2cm z mieszaniny syntetycznego asfaltu modyfikowanego polimerami oraz odpowiedniego kruszywa | m | 81.1
| M-30.01.05 | Nawierzchnia jezdni mostowej z asfaltu twardolanego
145 |  | Wykonanie warstwy wiążącej z asfaltu lanego - gr. 4cm | m2 | 2593.8
146 |  | Wykonanie uszczelnienia masą zalewową - elastyczna, termoplastyczna, asfaltowo-kauczukowa | m | 642.42
| M-30.05.02 | Nawierzchnia chodnika z żywic syntetycznych
147 |  | Wykonanie nawierzchnio-izolacji na bazie żywic epoksydowo-poliuretanowych na chodniku gr. 5mm | m2 | 1452
| M-30.20.05 | Zabezpieczenie antykorozyjne pow. betonowych
148 |  | Przygotowanie podłoża i wykonanie powierzchniowego zabezpieczenia betonu płyty pomostu oraz płyty dolnej - powłoki o ograniczonej odporności do pokrywania zarysowań <0,15mm | m2 | 5120
149 |  | Przygotowanie podłoża i wykonanie powierzchniowego zabezpieczenia betonu podpór - powłoki o zwiększonej odporności do pokrywania zarysowań <0,30mm | m2 | 782
| M-30.20.06 | Antygraffiti - zabezpieczenie powierzchni betonowych
150 |  | Wykonanie powłoki antygraffiti do wysokości 3m od terenu | m2 | 416
| M-31.00.00 | PRÓBNE OBCIĄŻENIE OBIEKTU MOSTOWEGO
| M-31.01.01 | Próbne obciążenie obiektu mostowego
151 |  | Wykonanie próbnego obciążenia mostu | ryczałt | 1
Ogółem netto:

## 03-KD
PRZEDMIAR ROBÓT - OFERTA
KANALIZACJA DESZCZOWA
Lp. | Nr Specyfikacji Technicznej |  | Wyszczególnienie elementów rozliczeniowych | Jednostka |  | Cena jedn. | Wartość
|  |  |  | Nazwa | Ilość
1 | 2 | 3 | 3 | 4 | 5 | 6 | 7
03 | 03.02.01 |  | KANALIZACJA DESZCZOWA
| 03.02.01 |  | Kanalizacja deszczowa
-- |  | 10 | Kanał deszczowy ,,A" 315 PVC L=28+14 m | -- | -- | -- | --
1 |  |  | Roboty pomiarowe przy liniowych robotach ziemnych - trasa drogi w terenie równinnym | km | 0.042
2 |  |  | Roboty ziemne wykon.koparkami podsiębiernymi o poj.łyżki 0.40 m3 w gr.kat.III z transp.urobku samochod.samowyładowczymi na odległość wg oferenta z kosztami składowania | m3 | 189
3 |  |  | Pełne umocnienie pionowych ścian wykopów liniowych palami szalunkowymi /wypraskami/ wraz z rozbiórką, w gruntach suchych, przy szerokości wykopu do 1,0 m i głębokości do 3,0 m: grunt kat. III-IV | m2 | 252
4 |  |  | Pełne umocnienie pionowych ścian wykopów liniowych palami szalunkowymi /wypraskami/ wraz z rozbiórką, w gruntach nawodnionych, przy głębokości wykopu do 3,0 m - dodatek do tablicy 03-22 grunt kat. III-IV | m2 | 252
5 |  |  | Podłoża pod kanały i obiekty z materiałów sypkich grub. 15 cm | m3 | 9
6 |  |  | Obsypka i zasypka rur z zagęszczeniem pospółki | m3 | 35
7 |  |  | Zasypanie wykopów z zagęszcz.mechanicznym (zakup piasek) | m3 | 142
8 |  |  | Kanały z rur kanalizacyjnych PCW łączonych na wcisk /rury łącznie z uszczelką/, o średnicy zewnętrznej: 315 mm | m | 42
9 |  |  | Studnie rewizyjne na podbetonie klasy C12/15 z kręgów betonowych z bet. kl. C35/45 W8 łączonych na uszczelkę gumową w systemie z pierścieniami dystansowymi, klamrami włazowymi i włazem typu ciężkiego W600 kl D400 (wysokość studni do 3,5 m) kompleksowe wykonanie wg wytycznych projektowych DN 1,0 m | stud. | 3
10 |  |  | Montaż konstrukcji podwieszeń kabli energetycznych i telekomunikacyjnych typu lekkigo, o rozpiętości elementu: 4,0 m | kpl | 2
11 |  |  | Demontaż konstr.podwieszeń kabli energetycznych i telekomunikacyjnych typu lekkigo, o rozpiętości elementu: 4,0 m | kpl | 2
12 |  |  | Próba wodna szczelności kanałów rurowych /długość próbnego odcinka rurociągu - 50 m/, z rur o średnicy nominalnej: do 500 mm - oprócz kanałów z rur bet.i żelbet. | próba | 1
13 |  |  | Obniżenie poziomu wody gruntowej, do rozliczenia wg Dziennika Budowy | m-g | 50
14 |  |  | Włączenie do istniejącej studni (otwór+przejście szczelne) | kpl | 1
-- |  |  | Kanał deszczowy ,,B" 250 PVC L=15,5 m | -- | -- | -- | --
15 |  |  | Roboty pomiarowe przy liniowych robotach ziemnych - trasa drogi w terenie równinnym | km | 0.016 |  |  | #NAME?
16 |  |  | Roboty ziemne wykon.koparkami podsiębiernymi o poj.łyżki 0.40 m3 w gr.kat.III z transp.urobku samochod.samowyładowczymi na odległość wg oferenta z kosztami składowania | m3 | 42
17 |  |  | Pełne umocnienie pionowych ścian wykopów liniowych palami szalunkowymi /wypraskami/ wraz z rozbiórką, w gruntach suchych, przy szerokości wykopu do 1,0 m i głębokości do 3,0 m: grunt kat. III-IV | m2 | 55.8
18 |  |  | Pełne umocnienie pionowych ścian wykopów liniowych palami szalunkowymi /wypraskami/ wraz z rozbiórką, w gruntach nawodnionych, przy głębokości wykopu do 3,0 m - dodatek do tablicy 03-22 grunt kat. III-IV | m2 | 55.8
19 |  |  | Podłoża pod kanały i obiekty z materiałów sypkich grub. 15 cm | m3 | 3
20 |  |  | Obsypka i zasypka rur z zagęszczeniem pospółki | m3 | 13
21 |  |  | Zasypanie wykopów z zagęszcz.mechanicznym (zakup piasek) | m3 | 24
22 |  |  | Kanały z rur kanalizacyjnych PCW łączonych na wcisk /rury łącznie z uszczelką/, o średnicy zewnętrznej: 250 mm | m | 15.5
23 |  |  | Studnie rewizyjne na podbetonie klasy C12/15 z kręgów betonowych z bet. kl. C35/45 W8 łączonych na uszczelkę gumową w systemie z pierścieniami dystansowymi, klamrami włazowymi i włazem typu ciężkiego W600 kl D400 (wysokość studni do 3,5 m) kompleksowe wykonanie wg wytycznych projektowych DN 1,0 m | stud. | 2
24 |  |  | Montaż konstrukcji podwieszeń kabli energetycznych i telekomunikacyjnych typu lekkigo, o rozpiętości elementu: 4,0 m | kpl | 1
25 |  |  | Demontaż konstr.podwieszeń kabli energetycznych i telekomunikacyjnych typu lekkigo, o rozpiętości elementu: 4,0 m | kpl | 1
26 |  |  | Próba wodna szczelności kanałów rurowych /długość próbnego odcinka rurociągu - 50 m/, z rur o średnicy nominalnej: do 500 mm - oprócz kanałów z rur bet.i żelbet. | próba | 1
27 |  |  | Obniżenie poziomu wody gruntowej, do rozliczenia wg Dziennika Budowy | m-g | 50
28 |  |  | Włączenie do istniejącej studni (otwór+przejście szczelne) | kpl | 1
-- |  |  | Kanał deszczowy ,,C" 250 PVC L=42 m | -- | -- | -- | --
29 |  |  | Roboty pomiarowe przy liniowych robotach ziemnych - trasa drogi w terenie równinnym | km | 0.042
30 |  |  | Roboty ziemne wykon.koparkami podsiębiernymi o poj.łyżki 0.40 m3 w gr.kat.III z transp.urobku samochod.samowyładowczymi na odległość wg oferenta z kosztami składowania | m3 | 88
31 |  |  | Pełne umocnienie pionowych ścian wykopów liniowych palami szalunkowymi /wypraskami/ wraz z rozbiórką, w gruntach suchych, przy szerokości wykopu do 1,0 m i głębokości do 3,0 m: grunt kat. III-IV | m2 | 117.6
32 |  |  | Pełne umocnienie pionowych ścian wykopów liniowych palami szalunkowymi /wypraskami/ wraz z rozbiórką, w gruntach nawodnionych, przy głębokości wykopu do 3,0 m - dodatek do tablicy 03-22 grunt kat. III-IV | m2 | 117.6
33 |  |  | Podłoża pod kanały i obiekty z materiałów sypkich grub. 15 cm | m3 | 9
34 |  |  | Obsypka i zasypka rur z zagęszczeniem pospółki | m3 | 35
35 |  |  | Zasypanie wykopów z zagęszcz.mechanicznym (zakup piasek) | m3 | 41
36 |  |  | Kanały z rur kanalizacyjnych PCW łączonych na wcisk /rury łącznie z uszczelką/, o średnicy zewnętrznej: 250 mm | m | 42
37 |  |  | Studnie rewizyjne na podbetonie klasy C12/15 z kręgów betonowych z bet. kl. C35/45 W8 łączonych na uszczelkę gumową w systemie z pierścieniami dystansowymi, klamrami włazowymi i włazem typu ciężkiego W600 kl D400 (wysokość studni do 3,5 m) kompleksowe wykonanie wg wytycznych projektowych DN 1,0 m | stud. | 3
38 |  |  | Montaż konstrukcji podwieszeń kabli energetycznych i telekomunikacyjnych typu lekkigo, o rozpiętości elementu: 4,0 m | kpl | 2
39 |  | 10 | Demontaż konstr.podwieszeń kabli energetycznych i telekomunikacyjnych typu lekkigo, o rozpiętości elementu: 4,0 m | kpl | 2
40 |  |  | Próba wodna szczelności kanałów rurowych /długość próbnego odcinka rurociągu - 50 m/, z rur o średnicy nominalnej: do 500 mm - oprócz kanałów z rur bet.i żelbet. | próba | 1
41 |  | 10 | Obniżenie poziomu wody gruntowej, do rozliczenia wg Dziennika Budowy | m-g | 50
42 |  |  | Włączenie do istniejącej studni (otwór+przejście szczelne) | kpl | 1
-- |  |  | Studzienki ściekowe i przykanaliki | -- | -- | -- | --
43 |  |  | Roboty pomiarowe przy liniowych robotach ziemnych - trasa drogi w terenie równinnym | km | 0.035
44 |  |  | Roboty ziemne wykon.koparkami podsiębiernymi o poj.łyżki 0.40 m3 w gr.kat.III z transp.urobku samochod.samowyładowczymi na odległość wg oferenta z kosztami składowania | m3 | 53
45 |  |  | Pełne umocnienie pionowych ścian wykopów liniowych palami szalunkowymi /wypraskami/ wraz z rozbiórką, w gruntach suchych, przy szerokości wykopu do 1,0 m i głębokości do 3,0 m: grunt kat. III-IV | m2 | 87.5
46 |  |  | Podłoża pod kanały i obiekty z materiałów sypkich grub. 15 cm | m3 | 4
47 |  |  | Obsypka i zasypka rur z zagęszczeniem pospółki | m3 | 14
48 |  |  | Zasypanie wykopów z zagęszcz.mechanicznym (zakup piasek) | m3 | 21
49 |  | 10 | Kanały z rur kanalizacyjnych PCW łączonych na wcisk /rury łącznie z uszczelką/, o średnicy zewnętrznej: 200 mm | m | 35
50 |  |  | Studzienki ściekowe uliczne DN50 - beton C35/45 W8 z płytą fundamentową i żeliwnym wpustem ulicznym przejazdowym z kratką mocowaną na zawiasach + pierścień żelbetowy | szt. | 7
RAZEM
03 |  |  | OGÓŁEM

## 04-ENERGETYKA
PRZEDMIAR ROBÓT - OFERTA
URZĄDZENIA ELEKTRYCZNE
Lp. | Nr Specyfikacji Technicznej | Wyszczególnienie elementów rozliczeniowych | Jednostka |  | Cena jedn. | Wartość
|  |  | Nazwa | Ilość
1 | 2 | 3 | 4 | 5 | 6 | 7
04 |  | URZĄDZENIA ELEKTRYCZNE
001 | 01.03.02 | Przebudowa kablowych linii energetycznych przy przebudowie i budowie dróg
DZIAŁ 1 | Linia kablowa SN 15 kV ENEA
1 |  | Wykop ręczny z zasypaniem podkopów dł do 3 m w gruncie kat 4 - przekop próbny | m3 | 6
2 |  | Kopanie rowów dla kabli ręcznie w gruncie kat 4 | m3 | 12
3 |  | Kopanie rowów dla kabli koparko-spycharką w gruncie kat 3-4 | m3 | 43.2
4 |  | Zasypanie rowów dla kabli koparko-spycharką w gruncie kat 3-4 | m3 | 44.16
5 |  | Nasypanie piasku na dnie rowu kablowego szer do 0,4 m | metr | 276
6 |  | Wykop pionowy ręczny dla urządzenia przeciskowego w gruncie nawodnionym kat 3-4 | m3 | 9
7 |  | Wykop pionowy ręczny dla urządzenia przeciskowego w gruncie suchym kat 3-4 | m3 | 9
8 |  | Przewiert (przepych) mechaniczny rurą RHDPEp 160/9,1, czarna | metr | 179
9 |  | Przewiert (przepych) mechaniczny - dodatek za następną rurę RHDPEp 160/9,1 czarna | metr | 179
10 |  | Mufa przejściowa z tworzywa na kablu 3żył/3x1 żył. 20 kV 240 w rowie kablowym | szt | 2
11 |  | Układanie kabla NA2XS(F)2Y 1x240/25 12/20kV w rowach kablowych mechanicznie metodą uciągu | metr | 426
12 |  | Układanie kabla NA2XS(F)2Y 1x240/25 12/20kV w rurach, kanałach zamkniętych | metr | 480
13 |  | Badanie linii kablowej S.N. | szt | 1
DZIAŁ 2 | Linia kablowa SN 15 kV BRIDGESTONE
14 |  | Wykop ręczny z zasypaniem podkopów dł do 3 m w gruncie kat 4 - przekop próbny | m3 | 2
15 |  | Kopanie rowów dla kabli ręcznie w gruncie kat 4 | m3 | 1.2
16 |  | Zasypanie rowów dla kabli koparko-spycharką w gruncie kat 3-4 | m3 | 0.96
17 |  | Nasypanie piasku na dnie rowu kablowego szer do 0,4 m | metr | 6
18 |  | Wykop pionowy ręczny dla urządzenia przeciskowego w gruncie suchym kat 3-4 | m3 | 6
19 |  | Przewiert (przepych) mechaniczny rurą SRS 160 | metr | 47
20 |  | Przewiert (przepych) mechaniczny - dodatek za następną rurę SRS 160 | metr | 47
21 |  | Mufa przejściowa z tworzywa na kablu 3żył/3x1 żył. 20 kV 240 w rowie kablowym | szt | 4
22 |  | Układanie kabla YHAKXS 1x240 w rowach kablowych ręcznie | metr | 30
23 |  | Układanie kabla YHAKXS 1x240 w rurach, kanałach zamkniętych | metr | 282
24 |  | Badanie linii kablowej S.N. | szt | 2
DZIAŁ 3 | Demontaże
25 |  | Wykop ręczny z zasypaniem podkopów dł do 3 m w gruncie kat 4 - przekop próbny | m3 | 4
26 |  | Demontaż kabla o masie do 3,0 kg/m w rurach i blokach betonowych | metr | 780
27 |  | Demontaż kabla o masie do 5,5 kg/m w rurach i blokach betonowych | metr | 260
001 |  | RAZEM
002 | 07.07.01 | Oświetlenie drogowe
1 |  | Wykop ręczny z zasypaniem podkopów dł do 3 m w gruncie kat 4 - przekop próbny | m3 | 6
2 |  | Montaż słupa oświetleniowego stal ośmiokątnego 10m | szt | 8
3 |  | Montaż wysięgnika 1-ram, 2m na słupie 10m | szt | 8
4 |  | Montaż słupa oświetleniowego stal lub kompozytowego 9m łamanego | szt | 1
5 |  | Montaż wysięgnika rurowego 2-ram z demontażu na słupie 9m | szt | 1
6 |  | Montaż słupa oświetleniowego stal ośmiokątnego 12m wraz z fundamentem z demontażu | szt | 1
7 |  | Montaż wysięgnika 4-ram z demontażu na słupie 12m | szt | 1
8 |  | Montaż przewodów wciąganych do latarni wys 10 m | kmpl | 10
9 |  | Montaż oprawy LED 110W na wysięgniku | szt | 14
10 |  | Sprawdzanie i pomiar obwodu elektrycznego N.N. ilości 1 faz | szt | 14
11 |  | Wykop ręczny z zasypaniem podkopów dł do 3 m w gruncie kat 4 - przekop próbny | m3 | 4
12 |  | Mufa przelotowa z tworzywa na kablu 4x35 w rowie kablowym | szt | 2
13 |  | Mufa końcowa z tworzywa na kablu 4x35 w rowie kablowym | szt | 1
14 |  | Mufa końcowa z tworzywa na kablu 4x16 w rowie kablowym | szt | 1
15 |  | Kopanie rowów dla kabli ręcznie w gruncie kat 4 | m3 | 37.12
16 |  | Zasypanie rowów dla kabli koparko-spycharką w gruncie kat 3-4 | m3 | 27.84
17 |  | Nasypanie piasku na dnie rowu kablowego szer do 0,4 m | metr | 232
18 |  | Przewiert (przepych) mechaniczny rurą SRS fi 110 | metr | 19
19 |  | Ułożenie rur osłonowych z DVK fi 50 | metr | 116
20 |  | Ułożenie rur osłonowych z DVK fi 110 | metr | 10
21 |  | Wykop pionowy ręczny dla urządzenia przeciskowego w gruncie suchym kat 3-4 | m3 | 6
22 |  | Układanie kabla YAKY 4x35 w rowach kablowych ręcznie | metr | 57
23 |  | Układanie kabla YAKY 4x35 w rurach, kanałach zamkniętych | metr | 383
24 |  | Zarobienie na sucho końca kabla Al do 1 KV 4-żyłowego o przekroju 35mm2 | szt | 24
25 |  | Zarobienie na sucho końca kabla Al do 1 KV 4-żyłowego o przekroju 16mm2 | szt | 1
26 |  | Badanie linii kablowej N.N. o ilości 4 żył | szt | 13
27 |  | Układanie uziomu w rowie kablowym | metr | 430
28 |  | Badania instalacji uziemniającej pomiar pierwszy | szt | 4
DZIAŁ 2
29 |  | Szafka SO -637 | kmpl | 1
30 |  | Montaż aparatu elektrycznego o masie do 2,5 kg - sterownik z demontażu | szt | 1
31 |  | Montaż aparatu elektrycznego o masie do 2,5 kg - licznik energii z demontażu | szt | 1
32 |  | Montaż aparatu elektrycznego o masie do 2,5 kg - stycznik z demontażu | szt | 1
33 |  | Podłączanie przewodów pojedyńczych 70 mm2 pod zaciski | szt | 4
DZIAŁ 3
34 |  | Demontaż oprawy oświetlenia zewnętrznego na słupie lub wysięgniku | kmpl | 14
35 |  | Demontaż słupa oświetleniowego do 1100 kg | szt | 1
36 |  | Demontaż słupa oświetleniowego do 300 kg z konstrukcji mostu | szt | 8
37 |  | Demontaż słupa oświetleniowego do 300 kg do przestawienia | szt | 1
38 |  | Demontaż szafki SO-637 | kmpl | 1
002 |  | RAZEM
RAZEM
VAT
OGÓŁEM

## 05-TELEKOMUNIKACJA
PRZEDMIAR ROBÓT - OFERTA
TELEKOMUNIKACJA
Lp. | Nr Specyfikacji Technicznej | Wyszczególnienie elementów rozliczeniowych | Jednostka |  | Cena jedn. | Wartość
|  |  | Nazwa | Ilość
1 | 2 | 3 | 4 | 5 | 6 | 7
05 |  | TELEKOMUNIKACJA
001 | 01.03.04 | Budowa infrastruktury telekomunikacyjnej WZKiB w związku z rozbudową północnej nitki Mosy Lecha w ciągu ul. Lechickiej- Bałtyckiej w Poznaniu
-- |  | WZKiB UM Poznania | -- | -- | -- | --
-- |  | Budowa kanalizacji kablowej wraz z przepustami | -- | -- | -- | --
1 | TPSA 40/102/1 | Budowa kanalizacji kablowej pierwotnej z rur z tworzyw sztucznych w wykopie wykonanym machanicznie w gruncie kategorii III, 1 warstwa i 1 otwór w ciągu kanalizacji, 1 rura w warstwie | m | 119
2 | TPSA 39/301/12 | Budowa rurociągu kablowego na głębokości 1·m w wykopie wykonanym ręcznie, grunt kategorii III, HDPE Fi·40·mm w zwojach, dodatek za każdą następną rurę w rurociągu | km | 0.595
3 | TPSA 40/102/2 | Budowa kanalizacji kablowej pierwotnej z rur z tworzyw sztucznych w wykopie wykonanym machanicznie w gruncie kategorii III, 1 warstwa i 2 otwory w ciągu kanalizacji, 2 rury w warstwie | m | 29
4 | TPSA 39/301/12 | Budowa rurociągu kablowego na głębokości 1·m w wykopie wykonanym ręcznie, grunt kategorii III, HDPE Fi·40·mm w zwojach, dodatek za każdą następną rurę w rurociągu | km | 0.228
5 | TPSA 39/101/1 (1) | Wykonanie przepustów pod drogami i torami, prostoliniowo, przeciskiem hydraulicznym, z powrotnym wciąganiem rur (kategoria gruntu III-IV), długość do 10·m, rura HDPE 110·mm, nakłady częściowe liczone na 1·m | m | 30
6 | TPSA 39/101/6 | Wykonanie przepustów pod drogami i torami, prostoliniowo, przeciskiem hydraulicznym, z powrotnym wciąganiem rur (kategoria gruntu III-IV), dodatek za każdy 1·m długości ponad 10·m, rura HDPE 110·mm | m | 34
7 | TPSA 39/101/1 (2) | Wykonanie przepustów pod drogami i torami, prostoliniowo, przeciskiem hydraulicznym, z powrotnym wciąganiem rur (kategoria gruntu III-IV), długość do 10·m, rura HDPE 110·mm, nakłady częściowe liczone na 1·przepust | szt | 2
8 | TPSA 39/101/3 (1) | Wykonanie przepustów pod drogami i torami, prostoliniowo, przeciskiem hydraulicznym, z powrotnym wciąganiem rur (kategoria gruntu III-IV), długość do 10·m, rura HDPE 160·mm, nakłady częściowe liczone na 1·m | m | 30
9 | TPSA 39/101/8 | Wykonanie przepustów pod drogami i torami, prostoliniowo, przeciskiem hydraulicznym, z powrotnym wciąganiem rur (kategoria gruntu III-IV), dodatek za każdy 1·m długości ponad 10·m, rura HDPE 160·mm | m | 34
10 | TPSA 39/101/3 (2) | Wykonanie przepustów pod drogami i torami, prostoliniowo, przeciskiem hydraulicznym, z powrotnym wciąganiem rur (kategoria gruntu III-IV), długość do 10·m, rura HDPE 160·mm, nakłady częściowe liczone na 1·przepust | szt | 2
11 | TPSA 39/101/3 (2) | Wykonanie przepustów pod drogami i torami, prostoliniowo, przeciskiem hydraulicznym, z powrotnym wciąganiem rur (kategoria gruntu III-IV), długość do 10·m, rura HDPE 160·mm, nakłady częściowe liczone na 1·przepust | szt | 2
12 | TPSA 39/205/2 (1) | Układanie rur osłonowych trudnopalnych w budynkach, rury HDPEt na wspornikach, nakłady liczone na 1·m- przez analogię montaż rury SMR 110 | m | 269
13 | TPSA 39/205/2 (1) | Układanie rur osłonowych trudnopalnych w budynkach, rury HDPEt na wspornikach, nakłady liczone na 1·m- - przez analogię montaż rury SMR 160 | m | 269
14 | TPSA 39/203/5 | Wciąganie rur kanalizacji wtórnej sprzętem mechanicznym, otwór wolny, rury w zwojach, 1xFi·40·mm | m | 318
15 | TPSA 39/203/19 | Wciąganie rur kanalizacji wtórnej sprzętem mechanicznym, otwór częściowo zajęty, rury w zwojach, 2xFi·40·mm | m | 318
16 | TPSA 39/203/19 | Wciąganie rur kanalizacji wtórnej sprzętem mechanicznym, otwór częściowo zajęty, rury w zwojach, 2xFi·40·mm | m | 318
17 | TPSA 40/301/6 | Budowa studni kablowych prefabrykowanych rozdzielczych SKR, typ SKR-2, grunt kategorii III | szt | 6
18 | TPSA 40/313/6 | Budowa studni kablowych rozdzielczych SKR z bloczków betonowych, typ SKR-2, grunt kategorii III | szt | 1
19 | KNR 501/606/1 | Uszczelnianie otworów wprowadzeń kablowych, do szafy kablowej, otwór wolny | szt | 16
20 | TPSA 39/206/2 | Badanie szczelności zmontowanych odcinków, do 2·km, kanalizacja wtórna, sprężarka, rury Fi·40·mm | odcinek | 8
21 | TPSA 39/207/6 | Uszczelnianie otworów kanalizacji pierwotnej, uszczelki pneumatyczne, otwór wolny | otwór | 16
22 | TPSA 39/207/1 | Uszczelnianie otworów kanalizacji pierwotnej, uszczelki z pianką poliuretanową, otwór wolny | otwór | 16
23 | TPSA 39/204/4 | Montaż złączy rur polietylenowych w kanalizacji, rury HDPE Fi·40·mm, złączki skręcane | szt | 10
001 |  | RAZEM
05 |  | OGÓŁEM - URZĄDZENIA ELEKTRYCZNE

## 06-SYGNALIZACJA
PRZEDMIAR ROBÓT - OFERTA
SYGNALIZACJA ŚWIETLNA
Lp. | Nr Specyfikacji Technicznej |  | Wyszczególnienie elementów rozliczeniowych | Jednostka |  | Cena jedn. | Wartość
|  |  |  | Nazwa | Ilość
1 | 2 | 3 | 3 | 4 | 5 | 6 | 7
06 |  |  | SYGNALIZACJA ŚWIETLNA
| E-01.00.00 |  | Przygotowanie terenu pod budowę
-- |  |  | Demontaż | -- | -- | -- | --
1 |  |  | Demontaż latarni 3-komorowej na wysięgniku | szt | 1
2 |  |  | Demontaż latarni ekranu kontrastowego na wysięgniku | szt | 1
3 |  |  | Demontaż latarni 2 komorowej | szt | 6
4 |  |  | Demontaż latarni 3 komorowej z masztu | szt | 1
5 |  |  | Demontaż latarni 1 komorowej | szt | 1
6 |  |  | Demontaż kamer na wysięgniku | szt | 2
7 |  |  | Demontaż skrzynki zasilajacej na wysięgniku | szt | 1
| E-01.00.00 |  | Roboty ziemne i wywóz materiałów odpadowych
8 |  |  | Wykopanie ręczne rowu kablowego o wym 0,8x0,4 w gruncie kat 3 | metr | 124
9 |  |  | Wykop koparko-spycharką dla słupów z wysięgnikiem głęb do 2,5 m w gruncie kat 1-2 | m3 | 3.6
10 |  |  | Wywóz ziemi z wykopów z załadowaniem i wyładowaniem samochodami skrzyniowymi na odległość do 1 km w gruncie kategorii 3 (dla wymiany 50% gruntu) 0,8x0,4x124x wsp.0,5 | m3 | 19.84
11 |  |  | Wywóz ziemi z wykopów samochodami skrzyniowymi na każdy następny 1 km (składniki normy x współczynnik S x 14 UWAGA!- oferent winien przyjąć własny współczynnik w zależności od rzeczywistej odległości) (dla wymiany 50% gruntu) | m3 | 19.84
12 |  |  | Nasypanie piasku na dnie rowu kablowego o grubości 0,1 m o szer do 0,4 m | metr | 248
Roboty budowlane w zakresie wznoszenia kompletnych obiektów budowlanych
| E-01.00.00 |  | Rury osłonowe, studnie kablowe, przewierty/przepusty
13 |  |  | Ułożenie rur osłonowych giętkich PE w wykopie fi 110 | metr | 187
14 |  |  | Ułożenie rur osłonowych giętkich PE w wykopie fi 75 | metr | 51
15 |  |  | Ułożenie rur typu RHDPE grubościennych fi 110 w wykopie | metr | 34
16 |  |  | Układanie rur HDPE fi 40 o wewnętrznej powierzchni z warstwą poślizgową w wykopie | metr | 130
17 |  |  | Uszczelnianie wprowadzeń do studni kablowej otwór zajęty | szt | 14
18 |  |  | Budowa studni kablowej rozdzielczej prefabrykowanej wieloelementowej o wym. 1,2x0,6x1,35m | szt | 2
| E-02.00.00 |  | Fundamenty, konstrukcje wsporcze
19 |  |  | Posadowienie w przygotowanym uprzednio wykopie fundamentu prefabrykowanego (z betonu wibroprasowanego B-30 z kotwami mocującymi) dla masztu sygnalizacyjnego oraz wypoziomowanie i wzmocnienie betonem B-7,5 - 0,3 m3 na jeden maszt;fundament w kmpl z masztem (Analogia) | m3 | 2.4
20 |  |  | Montaż masztów wys. 2,9m i wsporników mocowanych na maszcie w ilości 2 szt. konsol w komplecie z fundam bet. - maszt rurowy, ocynkowany, malowanie proszkowe, przykręcany do fundamentu, z wnęką kablową pokrywa z mozlwością swobodnego przepływu powietrza. | szt | 4
21 |  |  | Montaż masztów wys. 3,5m i wsporników mocowanych na maszcie w ilości 2 szt. konsol w komplecie z fundam bet. - maszt rurowy, ocynkowany, malowanie proszkowe, przykręcany do fundamentu, z wnęką kablową pokrywa z mozlwością swobodnego przepływu powietrza. | szt | 3
22 |  |  | Montaż masztów wys. 5,5m przystosowanych do wysięgnika kamery z fundam bet. - maszt rurowy, ocynkowany, malowanie proszkowe, przykręcany do fundamentu, z wnęką kablową, pokrywa z mozlwością swobodnego przepływu powietrza. | szt | 1
23 |  |  | Deskowanie i betonowanie fundamentu do słupa z wysięgnikiem po 1,8 m3 na 1 słup | m3 | 3.6
24 |  |  | Zbrojenie fundamentu do słupa z wysięgnikiem 0,1t 2szt. | Mg | 0.2
25 |  |  | Mechaniczne stawianie i montaż słupa wysięgnikowego, ocynk. z wnęką kablową - bez montażu wysięgnika i wsporników (o długości wysięgnika 8m, 5m) | szt | 2
26 |  |  | Montaż wysięgników rurowych o dł.zgodnie z rys.; ocynkowany (materiał w poz. powyżej) | szt | 2
| E-01.00.00 |  | Linie kablowe niskiego napięcia
27 |  |  | Demontaż kabli YKSY 10x1,5 z rur | metr | 230
28 |  |  | Demontaż kabli YKSY 14x1,5 z rur | metr | 48
29 |  |  | Układanie kabla YKY 3x6 mm2 w rurach | metr | 2
30 |  |  | Układanie kabla do kamer video - detekcji YKY 3x1,5 w rurach | metr | 18
31 |  |  | Układanie kabla do kamer video detekcji XzWDXpek-75 1,05/5,0 w rurach | metr | 207
32 |  |  | Układanie kabli YKY 5x1,5 w rurach | metr | 681
33 |  |  | Układanie kabli YKSY 7x1,5 w rurach | metr | 50
34 |  |  | Układanie kabli YKSY 10x1,5 w rurach | metr | 298
35 |  |  | Układanie kabli YKSY 14x1,5 w rurach | metr | 188
36 |  |  | Układanie kabli XzTKMXpw 2x2x0,8 w rurach | metr | 478
37 |  |  | Rozszycie kabla telekom. do 10 par | szt | 6
38 |  |  | Okablowanie szafy przewodem 1,5mm2 (okablowanie sterownika sygnalizacji) | metr | 12
39 |  |  | Zarobienie na sucho końca kabla miedzianego 3-żyłowego o przekroju 6 mm2 | szt | 2
40 |  |  | Zarobienie na sucho końca kabla miedzianego 3-żyłowego o przekroju 1,5 mm2 | szt | 4
41 |  |  | Obróbka kabla sygnalizacyjnego 5 żyłowego | szt | 11
42 |  |  | Obróbka kabla sygnalizacyjnego 7 żyłowego | szt | 1
43 |  |  | Obróbka kabla sygnalizacyjnego 10 żyłowego | szt | 3
44 |  |  | Obróbka kabla sygnalizacyjnego 14 żyłowego | szt | 3
| E-01.00.00 |  | Pętle detekcyjne
45 |  |  | Mechaniczne przebijanie otworu fi 20 mm i o dł. 40cm w betonie przez podbudowę krawężnika dla przewodów pętli | szt | 8
46 |  |  | Montaż rur winidurowych RL fi 16 P.T. w krawężnikach do ułożenia petli | metr | 4
47 |  |  | Cięcie nawierzchni z mas bitumicznych głęb. 50 mm szer. 10 mm | metr | 52.7
48 |  |  | Przewód pętli w wyciętym rowku w nawierzchni bitumicznej jezdni LgYd 2,5 mm2 | metr | 270
49 |  |  | Wciągnięcie przewodów LgYd 2,5mm2 do rury | metr | 4
50 |  |  | Zalanie wypełniaczem (masa bitumiczna) rowka pętli o szer. szczeliny 1 cm na gł. 70mm (składniki normy x współczynnik RMS x 0,25) | metr | 52.7
51 |  |  | Uszczelnianie otworów częściowo zajętych przy wprowadzeniu przewodów pętli do rury | szt | 8
52 |  |  | Mufa przelotowa termokurczliwa rozdzielcza na kablu sygnal na kablach petli | szt | 8
| E-01.00.00 |  | Badania i pomiary
53 |  |  | Badanie linii kablowej N.N. o ilości żył 3 | szt | 1
54 |  |  | Badanie linii kablowej sterowniczej o ilości 5 żył | szt | 11
55 |  |  | Badanie linii kablowej sterowniczej o ilości 7żył | szt | 1
56 |  |  | Badanie linii kablowej sterowniczej o ilości 10 żył | szt | 3
57 |  |  | Badanie linii kablowej sterowniczej o ilości 14 żył | szt | 3
58 |  |  | Pomiary końcowe prądem stałym kabla telekomunikacyjnego dla pętli detekcyjnych prądem stałym | szt | 4
59 |  |  | Badanie obwodu sygnalizacyjnego do przycisków | szt | 8
60 |  |  | Sprawdzanie samoczynnego wyłączania zasilania | kmpl | 1
| E-01.00.00 |  | Uziomy
61 |  |  | Układanie uziomu w rowie kablowym | metr | 2
62 |  |  | Montaż uziomu pionowego 9m dla słupa z wysięgn. | szt | 2
63 |  |  | Badanie uziemienia | szt | 2
64 |  |  | Montaż złącza kontrolnego uziomu | szt | 2
| E-01.00.00 |  | Roboty drogowe - związane z odtworzeniem nawierzchni po wykonaniu robót kablowych
65 |  |  | Zasyp rowów dla kabli ręcznie o wym. 0,6x0,4m (100% wymiany gruntu) | metr | 124
| E-01.00.00 |  | Instalowanie świateł ruchu drogowego
66 |  |  | Montaż konstrukcji na wysięgniku | szt | 3
67 |  |  | Montaż ekranu kontrastowego na wysięgniku dla sygnalizatora 3 komorowego | szt | 2
68 |  |  | Montaż sygnalizatora typ S1 3x300 LED ogólna z funkcją przyciemniania na maszcie | szt | 3
69 |  |  | Montaż sygnalizatora typ S1 3x300 LED ogólna z funkcją przyciemniania na wysięgniku | szt | 2
70 |  |  | Montaż sygnalizatora typ S5 2x200 LED piesi z funkcją przyciemniania na maszcie | szt | 2
71 |  |  | Montaż sygnalizatora typ S6 2x200 LED rowery z funkcją przyciemniania na maszcie | szt | 2
72 |  |  | Montaż sygnalizatora typ S5/6 2x200 LED piesi/rower z funkcją przyciemniania na maszcie | szt | 2
73 |  |  | Montaż kamery systemu wideodetekcji na wysiegniku (analogia) - Kamera systemu wideodetekcji (kamera kolorowa - dualna z obiektywem o zmiennej ogniskowej dopasowanej do obserwacji obszaru detekcji od 5 do 45,0m ) + sztyca min 2,0 m (dla zapewnienia pola widzenia kamery) | szt | 2
74 |  |  | Montaż skrzynki zasilającej na wysięgniku (bez materiału) | szt | 1
75 |  |  | Montaż kamery monitoringu (bez materiału) | szt | 2
76 |  |  | Doposażenie sterownika sygnalizacji : -moduł MGS - 2 szt., - moduł wejść detekcyjnych MTDP - 2 szt. - moduł wideodetektora IP - 2 szt., - okablowanie, - uruchomienie wraz z skonfigurowniem urządzeń i uruchomieniem połączenia do CSR (stworzenie toru teletransmisyjnego wydzielonej podsieci w sieci miejskiej w porozumieniu z WZKiB) dla transmisji danych i wizji oraz oraz konfiguracja serwera w CSR. | szt | 1
77 |  |  | Montaż szafki kablowo-pomiarowej ZKP-1 | szt | 1
78 |  |  | Montaż przewodów YDY 4x1,5(3,0m x 3 sygnalizatory) wciąganych do masztów (analogia) | metr | 9
79 |  |  | Montaż przewodów YDY 3x1,5 (2,2m x 5 sygnalizatorów) wciąganych do masztów (analogia) | metr | 11
80 |  |  | Montaż przewodów OWY 3x1,5( 16m+8m) wciąganych do masztów (analogia) | metr | 24
81 |  |  | Montaż przewodów XzWDXpek-75 1,05/5,0 (16m+8m) wciąganych do masztów (analogia) | metr | 24
82 |  |  | Montaż przewodów YDY 4x1,5(12m+15m) wciąganych do masztów (analogia) | metr | 27
83 |  |  | Montaż listwy zaciskowej w masztach i słupach sygnalizacyjnych (złącza samozaciskowe) | szt | 5
84 |  |  | Montaż sygnalizatora akustycznego w obudowie sygnalizatora typu S5 | szt | 6
85 |  |  | Montaż przycisków zgłoszeniowych z potwierdzeniem zgłoszenia (24V ze sterownika) i piktogramem informacyjnym dla pieszych oraz sygnałem akustycznym naprowadzającym | szt | 8
86 |  |  | Badanie sygnalizacji, układów sterowania i akomodacji | kmpl | 1
RAZEM
06 |  |  | OGÓŁEM - SYGNALIZACJA ŚWIETLNA

## 07-SYGN.TYMCZAS
PRZEDMIAR ROBÓT - OFERTA
TYMCZASOWA PRZEBUDOWA SYGNALIZACJI ŚWIETLNEJ
Lp. | Nr Specyfikacji Technicznej |  | Wyszczególnienie elementów rozliczeniowych | Jednostka |  | Cena jedn. | Wartość
|  |  |  | Nazwa | Ilość
1 | 2 | 3 | 3 | 4 | 5 | 6 | 7
002 |  |  | SYGNALIZACJA ŚWIETLNA
| E-01.00.00 |  | Demontaż świateł ruchu drogowego na skrzyżowaniu Lechicka - Serbska
-- |  |  | Demontaż konstrukcji na wysięgniku | szt | 2 | -- | --
1 |  |  | Demontaż latarni ekranu kontrastowego na wysięgniku | szt | 1
2 |  |  | Demontaż latarni 3-komorowej na wysięgniku | szt | 1
3 |  |  | Demontaż latarni 3 komorowej z masztu | szt | 1
4 |  |  | Demontaż latarni 2 komorowej | szt | 2
5 |  |  | Demontaż kamer na wysięgniku | szt | 1
6 |  |  | Demontaż masztu sygnalizacyjnego | szt | 1
7 |  |  | Demontaż przewodów YDY 4x1,5 wciąganych do masztów (analogia) | metr | 23
8 |  |  | Demontaż przewodów OWY 3x1,5 wciąganych do masztów (analogia) | metr | 21
9 |  |  | Demontaż przewodów XzWDXpek-75 1,05/5,0 (16m+8m) wciąganych do masztów (analogia) | metr | 21
10 |  |  | Demontaż kabli YKSY 7x1,5 z rur | metr | 185
11 |  |  | Demontaż kabli YKSY 14x1,5 z rur | metr | 185
12 |  |  | Demontaż kabli XzWDXpek-75 1,05/5,0 z rur | metr | 107
| E-01.00.00 |  | Instalowanie świateł ruchu drogowego na skrzyżowaniu Lechicka - Serbska
13 |  |  | Montaż konstrukcji na wysięgniku | szt | 2
14 |  |  | Montaż ekranu kontrastowego na wysięgniku dla sygnalizatora 3 komorowego | szt | 2
15 |  |  | Montaż sygnalizatora typ S3 3x300 LED na wprost z funkcją przyciemniania na maszcie | szt | 1
16 |  |  | Montaż sygnalizatora typ S3 3x300 LED na wprost z funkcją przyciemniania na wysięgniku | szt | 1
17 |  |  | Montaż sygnalizatora typ S3 3x300 LED w lewo z funkcją przyciemniania na wysięgniku | szt | 1
18 |  |  | Montaż kamery systemu wideodetekcji na wysiegniku (materiał z demontażu) | szt | 1
19 |  |  | Montaż przewodów YDY 4x1,5 wciąganych do masztów (analogia) | metr | 42
20 |  |  | Montaż przewodów OWY 3x1,5 wciąganych do masztów (analogia) | metr | 24
21 |  |  | Montaż przewodów XzWDXpek-75 1,05/5,0 wciąganych do masztów (analogia) | metr | 24
22 |  |  | Prace w sterowniku sygnalizacji : - przeprogramowanie - skonfigurownie wideodetekcji. - uruchomienie | szt | 1
23 |  |  | Badanie sygnalizacji, układów sterowania i akomodacji | kmpl | 1
| E-01.00.00 |  | Demontaż świateł ruchu drogowego na skrzyżowaniu Bałtycka - Hlonda - Chemiczna
24 |  |  | Demontaż soczewek typ S1 3x300 LED ogólna z funkcją przyciemniania na maszcie | szt | 3
25 |  |  | Demontaż soczewek typ S1 3x300 LED ogólna z funkcją przyciemniania na wysięgniku | szt | 3
| E-01.00.00 |  | Instalowanie świateł ruchu drogowego na skrzyżowaniu Bałtycka - Hlonda - Chemiczna
26 |  |  | Montaż soczewek typ S1 3x300 LED ogólna z funkcją przyciemniania na maszcie | szt | 3
27 |  |  | Montaż soczewek typ S1 3x300 LED ogólna z funkcją przyciemniania na wysięgniku | szt | 3
28 |  |  | Prace w sterowniku sygnalizacji : - przeprogramowanie - uruchomienie | szt | 1
002 |  |  | RAZEM
06 |  |  | OGÓŁEM - TYMCZASOWA ORGANIZACJA RUCHU

## 08-TYMCZAS.DROGI
PRZEDMIAR ROBÓT - OFERTA
NAWIERZCHNIA TYMCZASOWA NA CZAS PROWADZENIA ROBÓT
| Lp. | Nr Specyfikacji Technicznej | Wyszczególnienie elementów rozliczeniowych | Jednostka |  | Cena jedn. | Wartość
|  |  |  | Nazwa | Ilość
| 1 | 2 | 3 | 4 | 5 | 6 | 7
E | I. ROBOTY ZIEMNE Kod CPV - grupa 451
U | 1 | D-02.01.01 | Roboty ziemne koparkami z transportem urobku samochodami samowyładowczymi na odl. do 1 km, grunt kat. III-IV (odwóz gruntu wraz z opłatą za składowanie) | m3 | 39 | 0 | 0
U | 2 | D-02.03.01 | Nakłady uzupełniające za każdy dalszy rozpoczęty 1 km odl. transportu ponad 1 km samochodami samowyładowczymi, kat. gruntu I-IV (odległość wg oferenta) | m3 | 39 | 0 | 0
U | 3 |  | Roboty ziemne koparkami z transportem urobku samochodami samowyładowczymi na odl. do 1 km, grunt kat. I - II (dowóz gruntu do wykonania nasypów) | m3 | 39 | 0 | 0
U | 4 |  | Nakłady uzupełniające za każdy dalszy rozpoczęty 1 km odl. transportu ponad 1 km samochodami samowyładowczymi, kat. gruntu I-IV (odległość wg oferenta) | m3 | 39 | 0 | 0
U | 5 |  | Zakup materiału do wykonania nasypów | m3 | 39 | 0 | 0
U | 6 |  | Formowanie i zagęszczanie spycharkami nasypów, kat. gruntu I-II | m3 | 39 | 0 | 0
U | 7 |  | Zagęszczenie nasypów walcami samojezdnymi wibracyjnymi, grunt sypki kat. I-II | m3 | 39 | 0 | 0
U | 8 |  | Dowóz wody do wykonania nasypów | m3 | 2 | 0 | 0
| Razem - I. ROBOTY ZIEMNE Kod CPV - grupa 451 | [5 empty] | 0
E | II. CHODNIK Kod CPV - grupa 452
U | 9 | D-04.01.01 | Profilowanie i zagęszczanie podłoża pod warstwy konstrukcyjne nawierzchni wykonywane mechanicznie, kat. gruntu II-VI | m2 | 75 | 0 | 0
U | 10 |  | Wykonanie i zagęszczanie mechaniczne warstwy z piasku o gr. po zagęszczeniu 10 cm | m2 | 75 | 0 | 0
U | 11 |  | Podbudowa z chudego betonu B-7,5, gr. warstwy po zagęszczeniu 12 cm | m2 | 75 | 0 | 0
U | 12 | D-05.03.23 | Chodnik z kostki brukowej betonowej gr. 8 cm na podsypce cementowo-piaskowej, wypełnienie spoin piaskiem (kostka szara) | m2 | 75 | 0 | 0
| Razem - II. CHODNIK Kod CPV - grupa 452 | [5 empty] | 0
E | III. NAWIERZCHNIA Kod CPV - grupa 452
U | 13 | D-04.01.01 | Profilowanie i zagęszczanie podłoża pod warstwy konstrukcyjne nawierzchni wykonywane mechanicznie, kat. gruntu II-VI | m2 | 20 | 0 | 0
U | 14 | D-04.05.01 | Warstwa wzmacniająca podłoże z gruntu stab. cementem o Rm=5,0 MPa, pielęgnacja piaskiem i wodą, gr. warstwy po zagęszczeniu 15 cm | m2 | 20 | 0 | 0
U | 15 |  | Podbudowa z betonu B-20 (C 16/20), pielęgnacja podbudowy piaskiem i wodą, gr. warstwy po zagęszczeniu 26 cm | m2 | 20 | 0 | 0
U | 16 | D-05.03.23 | Nawierzchnia z kostki brukowej betonowej gr. 8 cm na podsypce cementowo-piaskowej, wypełnienie spoin piaskiem (kostka szara) | m2 | 20 | 0 | 0
| Razem - III. NAWIERZCHNIA Kod CPV - grupa 452 | [5 empty] | 0
E | IV. ROBOTY ROZBIÓRKOWE Kod CPV - grupa 451
U | 17 | D-01.02.04 | Rozebranie nawierzchni z kostki betonowej gr. 8 cm na podsypce cementowo-piaskowej (chodnik, jezdnia) | m2 | 95 | 0 | 0
U | 18 |  | Rozebranie podbudowy z betonu gr. 12 cm, mechaniczne (chodnik) | m2 | 75 | 0 | 0
U | 19 |  | Rozebranie podbudowy z betonu gr. 26 cm, mechaniczne (jezdnia) | m2 | 20 | 0 | 0
U | 20 |  | Rozebranie podbudowy z gruntu stabilizowanego gr. 15 cm, mechaniczne | m2 | 20 | 0 | 0
U | 21 | D-01.02.04 | Wywiezienie gruzu z terenu rozbiórki przy mechanicznym załadowaniu i wyładowaniu | m3 | 37.2 | 0 | 0
U | 22 | D-01.02.04 | Wywiezienie gruzu z terenu rozbiórki - transport gruzu samochodem na odl. 1 km | m3 | 37.2 | 0 | 0
U | 23 | D-01.02.04 | Wywiezienie gruzu - nakłady uzupełniające na każdy dalszy rozpoczęty km odl. transportu ponad 1 km (odległość wg oferenta) | m3 | 37.2 | 0 | 0
U | 24 | D-01.02.04 | Opłata za składowanie gruzu | m3 | 37.2 | 0 | 0
| Razem - IV. ROBOTY ROZBIÓRKOWE Kod CPV - grupa 451 | [5 empty] | 0
[6 empty] | RAZEM | 0
[6 empty] | VAT | 0
[6 empty] | OGÓŁEM | 0