## Przedmiar robót
PRZEDMIAR ROBÓT - ETAP I
Lp. | Nr spec. techn. | Opis i wyliczenia | j.m. | Poszcz. | Razem
Rozbudowa SPP ulicy Rybaki
1 |  | D-01.00.00 ROBOTY PRZYGOTOWAWCZE
1.1 |  | D-01.02.01 Odtworzenie trasy i punktów wysokościowych
1 | D-01.01.01 | Roboty pomiarowe przy liniowych robotach ziemnych - trasa dróg w terenie równinnym | km
d.1.1
|  | 0.2 | km | 0.2
|  |  |  | RAZEM | 0.2
1.2 |  | D-01.02.04 Rozbiórka elementów dróg, ogrodzeń i przepustów
2 | D.01.02.04 | Rozbiórka nawierzchni z kostki betonowej szarej - chodnik i zjazdy | m2
d.1.2
|  | 96 | m2 | 96
|  |  |  | RAZEM | 96
3 | D-01.02.04 | Rozbiórka nawierzchni z płyt betonowych - chodnik | m2
d.1.2
|  | 588 | m2 | 588
|  |  |  | RAZEM | 588
4 | D-01.02.04 | Rozbiórka krawężników kamiennych - na odkład | m
d.1.2
|  | 196 | m | 196
|  |  |  | RAZEM | 196
5 | D-01.02.04 | Wywiezienie materiału z terenu rozbiórki przy mechanicznym załadowaniu i wyładowaniu samochodem samowyładowczym - zgodnie z SST | m3
d.1.2
|  | (poz.2*0,08+poz.3*0,12) | m3 | 78.24
|  |  |  | RAZEM | 78.24
6 | D-01.02.04 | Rozbiórka ław betonowych spod obrzeży i krawężników drogowych | m3
d.1.2
|  | (poz.4)*0,033 | m3 | 6.468
|  |  |  | RAZEM | 6.468
7 | D-01.02.04 | Rozbiórka podbudowy - jezdnia - konstrukcja | m2
d.1.2
|  | 418 | m2 | 418
|  |  |  | RAZEM | 418
8 | D-01.02.04 | Wywiezienie gruzu z terenu rozbiórki przy mechanicznym załadowaniu i wyładowaniu samochodem samowyładowczym, zgodnie z SST | m3
d.1.2
|  | (poz.6+poz.7*0,12) | m3 | 56.628
|  |  |  | RAZEM | 56.628
9 | D-01.02.04 | Koszty składowania materiału z rozbiórki - gruz (Zakład Zagospodarowania Odpadów w Poznaniu sp. z o.o.) | t
d.1.2
|  | (poz.8*2,5) | t | 141.57
|  |  |  | RAZEM | 141.57
10 | D-01.02.04 | Doświetlacze piwniczne - demontaż | kpl.
d.1.2
|  | 2 | kpl. | 2
|  |  |  | RAZEM | 2
11 | D-01.02.04 | Zdejmowanie tablic znaków drogowych zakazu, nakazu, ostrzegawczych, informacyjnych, bez utylizacji - z odwiezieniem na składowisko Inwestora | szt.
d.1.2
|  | 4 | szt. | 4
|  |  |  | RAZEM | 4
12 | D-01.02.04 | Słupki do znaków drogowych z rur stalowych o śr.63 mm - demontaż, bez utylizacji - z odwiezieniem na składowisko Inwestora | szt.
d.1.2
|  | 4 | szt. | 4
|  |  |  | RAZEM | 4
2 |  | D-02.00.00 ROOBOTY ZIEMNE
13 | D.02.01.01 | Roboty ziemne wykonywane koparkami przedsiębiernymi o pojemności łyżki 1.20 m3 w gruncie kat. III z transportem urobku samochodami samowyładowczymi | m3
d.2
|  | 206 | m3 | 206
|  |  |  | RAZEM | 206
14 | D-01.02.04 | Koszty składowania materiału z rozbiórki - gruz (Zakład Zagospodarowania Odpadów w Poznaniu sp. z o.o.) | t
d.2
|  | (poz.13*2,3) | t | 473.8
|  |  |  | RAZEM | 473.8
3 |  | D-04.00.00 PODBUDOWY
3.1 |  | D-04.01.01 Koryto wraz z profilowaniem z zagęszczaniem podłoża
15 | D-04.01.01 | Profilowanie i zagęszczanie podłoża wykonywane mechanicznie w gruncie kat. II-IV pod warstwy konstrukcyjne nawierzchni | m2
d.3.1
Jezdnia
|  | 840 | m2 | 840
Chodniki
|  | 413 | m2 | 413
Zjazdy
|  | 42 | m2 | 42
|  |  |  | RAZEM | 1295
3.2 |  | D-04.02.02 Grunt kwalifikowany
16 | D-04.02.02 | Warstwa gruntu kwalifikowanego, gr.10 cm | m2
d.3.2
Jezdnia
|  | 840 | m2 | 840
Chodniki
|  | 413 | m2 | 413
Zjazdy
|  | 42 | m2 | 42
|  |  |  | RAZEM | 1295
3.3 |  | D-04.03.01 Oczyszczenie i skropienie
17 | D-04.03.01 | Mechaniczne oczyszczenie i skropienie emulsją asfaltową na zimno podbudowy z kruszywa łamanego stabilizowanego mechanicznie; zużycie emulsji 0,7 kg/m2 | m2
d.3.3
|  | 840 | m2 | 840
|  |  |  | RAZEM | 840
18 | D-04.03.01 | Mechaniczne oczyszczenie i skropienie emulsją asfaltową na zimno podbudowy zasadniczej z mieszanki AC 22P; zużycie emulsji 0,5 kg/m2 | m2
d.3.3
|  | 840 | m2 | 840
|  |  |  | RAZEM | 840
3.4 |  | D-04.04.02 Podbudowa z kruszywa łamanego/D-04.04.02 Podbudowa z kruszywa niezwiązanego
19 | D-04.04.02 | Podbudowa z kruszywa łamanego stabilizowanego mechanicznie 0/31.5 gr. 20 cm - jezdnia | m2
d.3.4
|  | 840 | m2 | 840
|  |  |  | RAZEM | 840
3.5 |  | D-04.05.01 Ulepszone podłoże z gruntu stabilizowanego hydraulicznym spoiwem drogowym
20 | D-04.05.01 | Grunt stabilizowany hydraulicznym spoiwem drogowym C3/4 - 15 cm grub.warstwy po zagęszczeniu | m2
d.3.5
Jezdnia
|  | 840 | m2 | 840
Chodniki
|  | 413 | m2 | 413
Zjazdy
|  | 42 | m2 | 42
|  |  |  | RAZEM | 1295
3.6 |  | D-04.06.01 Podbudowa z betonu
21 | D-04.06.01 | Podbudowa z betonu C 8/10 gr. 10cm | m2
d.3.6
Chodniki
|  | 413 | m2 | 413
Zjazdy z kostki kamiennej i płyt kamiennych
|  | 12 | m2 | 12
|  |  |  | RAZEM | 425
22 | D-04.06.01 | Podbudowa z betonu C 8/10 gr. 15cm | m2
d.3.6
Zjazdy z płyt betonowych
|  | 30 | m2 | 30
|  |  |  | RAZEM | 30
3.7 |  | D.04.07.01 Podbudowa z betonu asfaltowego
23 | D-04.07.01a | Podbudowa zasadnicza z mieszanki AC 22P gr. 7cm - jezdnia | m2
d.3.7
|  | 840 | m2 | 840
|  |  |  | RAZEM | 840
4 |  | D-05.00.00 NAWIERZCHNIE
4.1 |  | D.05.03.01 Nawierzchnie z kostki kamiennej
24 | D.05.03.01 | Wykonanie chodnika z kostki kamiennej staroużytkowej łupanej 9x11 cm (materiał z placu składowego) - w tym załadunek i transport | m2
d.4.1
|  | 117 | m2 | 117
|  |  |  | RAZEM | 117
25 | D.05.03.01 | Wykonanie zjazdów z kostki kamiennej staroużytkowej rzędowej gr. 12cm (materiał z placu składowego) - w tym załadunek i transport | m2
d.4.1
|  | 12 | m2 | 12
|  |  |  | RAZEM | 12
4.2 |  | D-05.03.05a Nawierzchnia z betonu asfaltowego - warstwa wiążąca
26 | D-05.03.05a | Wykonanie nawierzchni z betonu asfaltowego AC 16W warstwa wiążąca gr. 7 cm - jezdnia | m2
d.4.2
|  | 840 | m2 | 840
|  |  |  | RAZEM | 840
4.3 |  | D-05.03.11 Recykling - frezowanie nawierzchni asfaltowych na zimno
27 | D-05.03.11 | Frezowanie jezdni | m2
d.4.3
|  | 418 | m2 | 418
|  |  |  | RAZEM | 418
6 |  | D-08.00.00 ELEMENTY ULIC
6.1 |  | D-08.01.02 Krawężniki kamienne
28 | D-08.01.01b | Ustawienie krawężników kamiennych staroużytkowych (wyniesionych na 12cm, obniżonych) na podsypce cem.piaskowej i ławie betonowej (beton C12/15) z oporem | m
d.6.1
|  | 176+22 | m | 198
|  |  |  | RAZEM | 198
6.2 |  | D-08.02.01 Nawierzchnia z płyt betonowych
29 | D-08.02.01 | Wykonanie chodnika z płyt betonowych 50x50x7 na podsypce piaskowo-cementowej 1:4 z zagęszczeniem mechanicznym - 7 cm grubości warstwy po zagęszczeniu | m2
d.6.2
|  | 355 | m2 | 355
|  |  |  | RAZEM | 355
30 | D-08.02.01 | Wykonanie zjazdów z płyt betonowych 50x50x7 na podsypce piaskowo-cementowej 1:4 z zagęszczeniem mechanicznym - 7 cm grubości warstwy po zagęszczeniu | m2
d.6.2
|  | 30 | m2 | 30
|  |  |  | RAZEM | 30
6.3 |  | D-08.05.03 Ścieki z kostki betonowej
31 | D-08.05.03 | Ścieki uliczne z kostki betonowej gr. 8cm w dwóch rzędach (szerokość 10cm) na ławie betonowej C12/15. | m
d.6.3
|  | 198 | m | 198
|  |  |  | RAZEM | 198
7 |  | D-10.01.01 Regulacja wysokościowa studzienek i zaworów
32 | D-10.01.01 | Regulacja wysokościowa studzienek i zaworów - telekomunikacyjnej | szt.
d.7
|  | 2 | szt. | 2
|  |  |  | RAZEM | 2
33 | D-10.01.01 | Regulacja wysokościowa studzienek i zaworów - sieci wodociągowej | szt.
d.7
|  | 22 | szt. | 22
|  |  |  | RAZEM | 22
34 | D-10.01.01 | Regulacja wysokościowa studzienek i zaworów - sieci cieplnej | szt.
d.7
|  | 2 | szt. | 2
|  |  |  | RAZEM | 2