## Przedmiar
Rodos 6.8.10.3 [7934]
Przedmiar robót
Budowa przejścia dla pieszych przez jezdnię północną ul. Matyi w Poznaniu - d r o g i i i n n e n a w i e r z c h n i e
Nr poz. | Podstawa | Numer ST | Opis robót | Jm | Ilość
1 | 2 | 3 | 4 | 5 | 6
1 DROGI I INNE NAWIERZCHNIE
1.1 R o b o t y p r z y g o t o w a w c z e
1.1.1 Roboty pomiarowe
1 | KNR 2-01 0119/03 | D-01.01.01 | Roboty pomiarowe przy liniowych robotach ziemnych - trasa dróg w terenie równinnym
|  |  |  | km | 0.2
1.1.2 Usunięcie humusu
2 | KNR 2-21 0217/01 | D-01.02.02 | Ręczne zdjęcie warstwy ziemi urodzajnej gr.5cm z gruntu niezadarnionego z transportem taczkami
|  |  | - na dobudowywanym przesunięciu chodnika dla pieszych S=35m2 1,8 | m3 | 1.8
|  |  | -na dobudowywanym przesunięciu drogi dla rowerów S=24m2 1,2 | m3 | 1.2
|  |  | - przebudowywana opaska) S=32m2 1,6 | m3 | 1.6
|  |  | razem | m3 | 4.6
1.1.3 Roboty rozbiórkowe
3 | KNR 2-31 0802/01 | D-01.02.04 | Rozebranie ręczne podbudowy z gruntu stabilizowanego o grubości 10cm - ANALOGIA: Rozebranie warstwy podsypki cementowo-piaskowej gr.5cm (R,S=0,50)
|  |  |  | m2 | 526.4
4 | KNR 2-31 0803/03 | D-01.02.04 | Rozebranie mechaniczne nawierzchni z mieszanek mineralno-bitumicznych o grubości 3cm - GRUB. WARSTWY 4cm (WARSTWA ŚCIERALNA)
|  |  |  | m2 | 82.9
5 | KNR 2-31 0803/04 | D-01.02.04 | Rozebranie mechaniczne nawierzchni z mieszanek mineralno-bitumicznych o grubości 3cm - za każdy dalszy 1cm - DALSZY 1cm GRUB
|  |  |  | m2 | 82.9
6 | KNR 2-31 0803/03 | D-01.02.04 | Rozebranie mechaniczne nawierzchni z mieszanek mineralno-bitumicznych o grubości 3cm - GRUB. WARSTWY 8cm (WARSTWA WIĄŻĄCA)
|  |  |  | m2 | 2
7 | KNR 2-31 0803/04 | D-01.02.04 | Rozebranie mechaniczne nawierzchni z mieszanek mineralno-bitumicznych o grubości 3cm - za każdy dalszy 1cm - DALSZE 5cm GRUB (Krotność= 5)
|  |  |  | m2 | 2
8 | KNR 2-31 0802/01 | D-01.02.04 | Rozebranie ręczne podbudowy z gruntu stabilizowanego o grubości 10cm (grunt klasy C1,5/2,0)
|  |  |  | m2 | 63.9
9 | KNR 2-31 0810/01 | D-01.02.04 | Rozebranie nawierzchni z klinkieru na podsypce piaskowej z wypełnieniem spoin - ANALOGIA: rozbiórka nawierzchni z kostki brukowej betonowej gr.8cm (kolor szary)
|  |  |  | m2 | 392.7
10 | KNR 2-31 0810/01 | D-01.02.04 | Rozebranie nawierzchni z klinkieru na podsypce piaskowej z wypełnieniem spoin - ANALOGIA: rozbiórka nawierzchni z kostki brukowej betonowej gr.8cm (kolor czerwony)
|  |  |  | m2 | 50.5
11 | KNR 2-31 0815/06 | D-01.02.04 | Rozebranie chodników,wysepek przystankowych i przejść dla pieszych z płyt betonowych o wymiarach 35x35x5cm na podsypce cementowo-piaskowej
|  |  |  | m2 | 55
12 | KNR 2-31 0813/04 | D-01.02.04 | Rozebranie krawężników betonowych o wymiarach 20x30cm, na podsypce cementowo-piaskowej
|  |  |  | m | 227
13 | KNR 2-31 0812/03 | D-01.02.04 | Rozebranie ław z betonu pod krawężniki
|  |  | 227*0,045 | m3 | 10.215
14 | KNR 2-31 0814/02 | D-01.02.04 | Rozebranie obrzeży o wymiarach 8x30cm, na podsypce piaskowej
|  |  |  | m | 195.5
15 | KNNR 5 0721/01 | D-01.02.04 | Mechaniczne cięcie nawierzchni z mas mineralno-asfaltowych na głębokość 5cm - GŁĘB. CIĘCIA 27cm
|  |  |  | m | 4
16 | KNNR 5 0721/02 | D-01.02.04 | Mechaniczne cięcie nawierzchni z mas mineralno-asfaltowych - za następny 1cm głębokości cięcia - DALSZE 22cm GŁĘB. (Krotność= 22)
|  |  |  | m | 4
17 | KNR 4-01 0108/09 | D-01.02.04 | Wywiezienie gruzu spryzmowanego samochodami skrzyniowymi na odległość do 1km
|  |  | podsypka cem-piask 526,4*0,05 | m3 | 26.32
|  |  | nawierzchnia asfaltowa 82,90*0,04+2,0*0,08 | m3 | 3.476
|  |  | podbudowa z gruntu stabilizowanego cementem 63,90*0,10 | m3 | 6.39
|  |  | kostlka betonowa gr.8cm (392,7+50,5)*0,08 | m3 | 35.456
|  |  | płytki betonowe chodnikowe 55,0*0,05 | m3 | 2.75
|  |  | krawężniki 0,20*0,30*227,0 | m3 | 13.62
|  |  | ława pod krawężnikami 10,25 | m3 | 10.25
|  |  | obrzeża 0,08*0,30*195,5 | m3 | 4.692
|  |  | razem | m3 | 102.954
18 | KNR 4-01 0108/10 | D-01.02.04 | Wywiezienie gruzu spryzmowanego samochodami skrzyniowymi - na każdy następny 1km ponad 1km - ODWÓZ NA DALSZĄ ODLEGŁOŚĆ
|  |  |  | m3 | 61.734
19 | Wycena indywid | D-01.02.04 | Koszt składowania gruzu betonowego
|  |  |  | m3 | 61.734
20 | KNR 2-31 0818/06 | D-01.02.04 | Rozebranie barier stalowych pojedynczych (bariery typu SP-06)
|  |  |  | m | 81
21 | KNR 2-31 0818/01 | D-01.02.04 | Rozebranie poręczy ochronnych rurowych (balustrada na przystanku tramwajowym)
|  |  |  | m | 11
22 | KNR 2-31 0818/01 | D-01.02.04 | Rozebranie poręczy ochronnych rurowych - ANALOGIA: balustrada na murze oporowym
|  |  |  | m | 25
23 | KNR 2-31 0703/03 | D-01.02.04 | Zdjęcie znaków drogowych zakazu, nakazu, ostrzegawczych i informacyjnych
|  |  |  | szt | 2
24 | KNR 2-31 0818/08 | D-01.02.04 | Rozebranie słupków do znaków
|  |  |  | szt | 1
25 | KNR 4-04 1107/01 | D-01.02.04 | Wywóz złomu z terenu rozbiórki samochodem skrzyniowym na odległość do 1km z załadunkiem i wyładunkiem ręcznym
|  |  | bariery SP-06 81,0*0,039 | t | 3.159
|  |  | (balustrada na przystanku tramwajowym 11,0*0,020 | t | 0.22
|  |  | balustrada na murze oporowym 25,0*0,015 | t | 0.375
|  |  | słupki 0,015*(1) | t | 0.015
|  |  | tablice znaków 0,30*0,003*8,0*(2) | t | 0.014
|  |  | razem | t | 3.783
26 | KNR 4-04 1107/04 | D-01.02.04 | Wywóz złomu z terenu rozbiórki samochodem skrzyniowym na odległość do 1km - nakłady uzupełniające za każdy dalszy rozpoczęty km odległości ponad 1km
|  |  |  | t | 3.783
1.1.4 Roboty ziemne
27 | KNR 2-01 0205/02 | D-02.01.01 | Roboty ziemne w gruncie kategorii III wykonywane koparkami podsiębiernymi o pojemności łyżki 0,15m3 z transportem urobku samochodami samowyładowczymi na odległość do 1,0km (80% mechan.)
|  |  | 17,90*0,80 | m3 | 14.32
28 | KNR 2-01 0301/02 | D-02.01.01 | Roboty ziemne w gruncie kategorii III z transportem urobku samochodami samowyładowczymi na odległość do 1km (20% ręcznie)
|  |  | 17,90*0,20 | m3 | 3.58
29 | KNNR 1 0206/04 | D-02.01.01 | Roboty ziemne wykonywane koparkami podsiębiernymi o pojemności łyżki 0,60m3 w ziemi kategorii I-III uprzednio zmagazynowanej w hałdach z transportem urobku samochodami samowyładowczymi na odległość 1km - załadunek i wywóz gruntu
|  |  |  | m3 | 17.9
30 | KNNR 1 0208/02 | D-02.01.01 | Nakłady uzupełniające do tablic za każdy dalszy rozpoczęty 1km odległości transportu ponad 1km samochodami samowyładowczymi gruntu kategorii I-IV po drogach o nawierzchni utwardzonej - odwóz na dalszą odległość
|  |  |  | m3 | 17.9
31 | Wycena indywid | D-02.01.01 | Koszt składowania gruntu
|  |  |  | m3 | 17.9
1.2 R o b o t y d r o g o w e
1.2.1 Warstwy gruntu zasypowego
32 | KNR 2-31 0114/03 | D.04.04.01 | Warstwa górna podbudowy z kruszywa naturalnego o grubości po zagęszczeniu 8cm - GRUB. WARSTWY 15cm
|  |  | 74,0+104,0 | m2 | 178
33 | KNR 2-31 0114/04 | D.04.04.01 | Warstwa górna podbudowy z kruszywa naturalnego o grubości po zagęszczeniu 8cm - za każdy dalszy 1cm - DALSZE 7cm GRUB. (Krotność= 7)
|  |  |  | m2 | 178
1.2.2 Podbudowy
1.2.2.1 Profilowanie i zagęszczenie podłoża
34 | KNR 2-31 0103/02 | D.04.01.01 | Profilowanie i zagęszczanie ręczne podłoża pod warstwy konstrukcyjne nawierzchni w gruncie kategorii III-IV
|  |  |  | m2 | 118
1.2.2.3 Warstwa z kruszywa stabilizowanego mechanicznie
35 | KNR 2-31 0114/07 | D.04.04.02 | Warstwa górna podbudowy z kruszywa łamanego 0/31,5mm o grubości po zagęszczeniu 8cm - GRUB. WARSTWY 10cm - pod drogę rowerową
|  |  |  | m2 | 118
36 | KNR 2-31 0114/08 | D.04.04.02 | Warstwa górna podbudowy z kruszywa łamanego o grubości po zagęszczeniu 8cm - za każdy dalszy 1cm - DALSZE 2cm GRUB. (Krotność= 2)
|  |  |  | m2 | 118
1.2.2.4 Warstwa z gruntu stabilizowanego cementem
37 | KNR 2-31 0109/03 | D-04.05.01 | Podbudowy betonowe bez dylatacji o grubości warstwy po zagęszczeniu 12cm - ANALOGIA: podbudowa z gruntu stabilizowanego cementem C1,5/2,0 grub.10cm
|  |  |  | m2 | 7
38 | KNR 2-31 0109/04 | D-04.05.01 | Podbudowy betonowe bez dylatacji - za każdy dalszy 1cm - POMNIEJSZENIE GRUB O 2cm (Krotność= -2)
|  |  |  | m2 | 7
39 | KNR 2-31 0109/03 | D-04.05.01 | Podbudowy betonowe bez dylatacji o grubości warstwy po zagęszczeniu 12cm - ANALOGIA: podbudowa z gruntu stabilizowanego cementem C1,5/2,0 grub.15cm
|  |  |  | m2 | 2.7
40 | KNR 2-31 0109/04 | D-04.05.01 | Podbudowy betonowe bez dylatacji - za każdy dalszy 1cm - DALSZE 3cm GRUB. (Krotność= 3)
|  |  |  | m2 | 2.7
1.2.2.5 Podbudowa z betonu asfaltowego
41 | KNR K-42 0101/09 | D-04.07.01 | Podbudowy z betonu asfaltowego AC 16P o grubości warstwy 5cm wykonywane mechanicznie dla KR5-KR6 - WARSTWA GR.15cm
|  |  |  | m2 | 974.1
42 | KNR K-42 0101/10 | D-04.07.01 | Podbudowy z betonu asfaltowego AC 16P wykonywane mechanicznie dla KR5-KR6 - dodatek za każdy dalszy 1cm grubości warstwy ponad 5cm - DALSZE 10cm GRUB. (Krotność= 10)
|  |  |  | m2 | 974.1
1.2.3 Nawierzchnie
1.2.3.1 Warstwa wyrównawcza i wiąząca z betonu asfaltowego
43 | KNR K-42 0101/21 | D-05.03.05b | Warstwy wyrównawcze z betonu asfaltowego AC 16W o grubości warstwy 5cm wykonywane mechanicznie dla KR5-KR6 - WARSTWA GR.7cm
|  |  |  | m2 | 33.5
44 | KNR K-42 0101/22 | D-05.03.05b | Warstwy wyrównawcze z betonu asfaltowego AC 16W wykonywane mechanicznie dla KR5-KR6 - dodatek za każdy dalszy 1cm grubości warstwy ponad 5cm - DALSZE 2cm GRUB. (Krotność= 2)
|  |  |  | m2 | 33.5
45 | KNR K-42 0104/09 | D-05.03.05b | Warstwa wiążąca z betonu asfaltowego AC 16W dla KR5-KR6 o grubości 5cm - GRUB. WARSTWY 8cm
|  |  |  | m2 | 1169.7
46 | KNR K-42 0104/10 | D-05.03.05b | Warstwa wiążąca z betonu asfaltowego AC 16W dla KR5-KR6 - dodatek za każdy dalszy 1cm grubości warstwy ponad 5cm - DALSZE 3cm GRUB. (Krotność= 3)
|  |  |  | m2 | 1169.7
1.2.3.2 Frezowanie nawierzchni asfaltowej na zimno
47 | KNR SEK-06-01 0101/04 | D-05.03.11 | Frezowanie nawierzchni asfaltowych na głębokości 4cm na zimno przy użyciu frezarki bez odwożenia kory (frezowanie warstwy ścieralnej
|  |  |  | m2 | 1169.7
48 | KNR 4-01 0108/09 | D-05.03.11 | Wywiezienie gruzu spryzmowanego samochodami skrzyniowymi na odległość do 1km - ANALOGIA: wywóz destruktu pofrezowego
|  |  | 1169,7*0,04 | m3 | 46.788
49 | KNR 4-01 0108/10 | D-05.03.11 | Wywiezienie gruzu spryzmowanego samochodami skrzyniowymi - na każdy następny 1km ponad 1km - ODWÓZ NA DALSZĄ ODLEGŁOŚĆ
|  |  |  | m3 | 46.788
1.2.3.3 Nawierzchnia z mieszanki mastyksowo-grysowej - warstwa ścieralna
50 | KNR K-42 0105/03 | D-05.03.13a | Warstwa ścieralna z mieszanki mastyksowo-grysowej SMA8 dla KR3-KR4 o grubości 2,5cm - GRUB. WARSTWY 4cm (nawierzchnia jezdni)
|  |  |  | m2 | 1169.7
51 | KNR K-42 0105/04 | D-05.03.13a | Warstwa ścieralna z mieszanki mastyksowo-grysowej SMA8 dla KR3-KR4 - dodatek za każdy dalszy 1cm grubości ponad 2,5cm - DALSZE 1,5cm GRUB. (Krotność= 1,5)
|  |  |  | m2 | 1169.7
1.2.3.4 Nawierzchnia z betonu asfaltowego - warstwa ścieralna
52 | KNR K-42 0104/13 | D-05.03.13a | Warstwa ścieralna z betonu asfaltowego AC 5S dla KR1-KR2 o grubości 2cm - GRUB. WARSTWY 4cm (nawierzchnia drogi rowerowej)
|  |  |  | m2 | 221.1
53 | KNR K-42 0104/14 | D-05.03.13a | Warstwa ścieralna z betonu asfaltowego AC 5S dla KR1-KR2 - dodatek za każdy dalszy 1cm grubości warstwy ponad 2cm - DALSZE 2cm GRUB. (Krotność= 2)
|  |  |  | m2 | 221.1
1.2.3.5 Nawierzchnia z kostaki betonowej
54 | KNR 0-11 0317/04 | D.05.03.23 | Nawierzchnie z kostki betonowej Typu 70/8 grubości 80mm na podsypce cementowo-piaskowej grubości 50mm z wypełnieniem spoin zaprawą cementową - KOSTKA SZARA PROSTOKĄTNA na podsypce cem-piask.4:1 gr.5cm - chodniki
|  |  |  | m2 | 332.6
55 | KNR 0-11 0317/04 | D.05.03.23 | Nawierzchnie z kostki betonowej Typu 70/8 grubości 80mm na podsypce cementowo-piaskowej grubości 50mm z wypełnieniem spoin zaprawą cementową - KOSTKA CZERWONA PŁUKANA na podsypce cem-piask.4:1 gr.5cm - pochylnia
|  |  |  | m2 | 57.2
56 | KNR 0-11 0317/04 | D.05.03.23 | Nawierzchnie z kostki betonowej Typu 70/8 grubości 80mm na podsypce cementowo-piaskowej grubości 50mm z wypełnieniem spoin zaprawą cementową - chodnik KOSTKA ŻÓŁTA na podsypce cem-piask.4:1 gr.5cm (kostka z wypustkami rozpoznawalnymi przez osoby niewidome)
|  |  |  | m2 | 11.5
1.2.4 Elementy ulic
1.2.4.1 Krawężniki
57 | KNR 2-31 0402/04 | D.08.01.01 | Ława betonowa z oporem pod krawężniki - ława z betonu C12/15 - pod krawężnik obniżony
|  |  | 0,06*18,0 | m3 | 1.08
58 | KNR 2-31 0403/04 | D.08.01.01 | Krawężniki betonowe obniżone o wymiarach 20x30cm na podsypce cementowo-piaskowej 4:1 gr.3cm - krawężnik na ławie z oporem
|  |  |  | m | 18
59 | KNR 2-31 0402/04 | D.08.01.01 | Ława betonowa z oporem pod krawężniki - ława z betonu C12/15 - pod krawężnik wystający
|  |  | 0,06*208,4 | m3 | 12.504
60 | KNR 2-31 0403/04 | D.08.01.01 | Krawężniki betonowe wystające o wymiarach 20x30cm na podsypce cementowo-piaskowej 4:1 gr.3cm - krawężnik na ławie z oporem
|  |  |  | m | 208.4
61 | KNR 2-31 0315/05 | D.08.01.01 | Wypełnienie (jednostronne) masą zalewową szczelin o głębokości szerokości 2cm - zalanie szczeliny między krawężnikiem a jazdnią
|  |  | 18,0+208,4 | m | 226.4
1.2.4.2 Opaska
62 | KNR 2-31 0502/03 | D.08.02.01 | Chodniki z płyt betonowych o wymiarach 35x35x5cm na podsypce cementowo-piaskowej 4:1 gr.3cm, z wypełnieniem spoin zaprawą cementową - nawierzchnia opaski
|  |  |  | m2 | 45.8
1.2.4.2 Obrzeża
63 | KNR 2-31 0402/04 | D.08.03.01 | Ława betonowa z oporem pod krawężniki - ława z betonu C12/15 - pod obrzeża
|  |  | 0,04*326,50 | m3 | 13.06
64 | KNR 2-31 0407/04 | D.08.03.01 | Obrzeża betonowe o wymiarach 30x8cm na podsypce piaskowej 4:1 gr.3cm, z wypełnieniem spoin zaprawą cementową
|  |  |  | m | 326.5
1.3 O z n a k o w a n i e
1.3.1 Oznakowanie pionowe
65 | KNR 2-31 0702/02 | D-07.02.01 | Słupki do znaków drogowych z rur stalowych o średnicy 60mm
|  |  |  | szt | 5
66 | KNR 5-10 1002/01 | D-07.02.01 | Montaż wysięgników rurowych o ciężarze do 15kg na słupie sygnalizatora - wysięgnik do znaków drogowych
|  |  |  | szt | 3
67 | KNR 2-31 0703/02 | D-07.02.01 | Przymocowanie znaków zakazu, nakazu, ostrzegawczych i informacyjnych o powierzchni ponad 0,3m2
|  |  |  | szt | 8
1.3.2 Oznakowanie poziome
68 | KNR 2-31 0706/04 | D-07.01.01 | Linie segregacyjne i krawędziowe przerywane malowane ręcznie
|  |  | P-1b 3,6 | m2 | 3.6
|  |  | P-1c 7,7 | m2 | 7.7
|  |  | P-14 3,8 | m2 | 3.8
|  |  | razem | m2 | 15.1
69 | KNR 2-31 0706/01 | D-07.01.01 | Linie segregacyjne i krawędziowe ciągłe malowane ręcznie
|  |  | P-2a 3,0 | m2 | 3
|  |  | P-2b 11,3 | m2 | 11.3
|  |  | razem | m2 | 14.3
70 | KNR 2-31 0706/05 | D-07.01.01 | Linie na skrzyżowaniach i przejściach dla pieszych malowane ręcznie
|  |  | P-10 40,0 | m2 | 40
71 | KNR 2-31 0706/07 | D-07.01.01 | Strzałki i inne symbole malowane ręcznie
|  |  | P-23 4,6 | m2 | 4.6
|  |  | P-26 2,8 | m2 | 2.8
|  |  | razem | m2 | 7.4
72 | KNR AT-04 0209/04 | D-07.01.01 | Krawężniki z tworzywa sztucznego - ANALOGIA: separatory ruchu U-25a o l=100cm
|  |  |  | szt | 27
73 | KNR-K 2-31 0107/02 | D-07.01.01 | Tablice kierujące U-6c i U-6d o wymiarach 600x150mm na krótkim słupku
|  |  |  | szt | 3
1.4 U r z ą d z e n i a z a b e z p i e c z a j ą c e
1.4.1 Bariery ochronne
74 | KNR 2-31 0701/03 | D-07.05.01 | Poręcze ochronne sztywne z pochwytem i przeciągiem na słupkach z rur o średnicy 60 i 38mm w rozstawie 1,5m - ANALOGIA: bariera rurowa segmentowa ze szczelbinami U-11a o rozstawie słupków 1,5m montowana w fundamentach
|  |  |  | m | 81
75 | KNR-W 2-02 0203/01 | D-07.05.01 | Stopy fundamentowe betonowe o objętości do 0,5m3 z ręcznym układaniem betonu - ANALOGIA: fundamenty betonowe z C12/15 pod słupki bariery
|  |  | 0,25*0,25*0,40*66 | m3 | 1.65
76 | KNR 2-31 0701/03 | D-07.05.01 | Poręcze ochronne sztywne z pochwytem i przeciągiem na słupkach z rur o średnicy 60 i 38mm w rozstawie 1,5m - ANALOGIA: bariera rurowa segmentowa ze szczelbinami U-11a o rozstawie słupków 1,5m montowana na murze oporowym za pomoca kołków kotwiacych
|  |  |  | m | 25
77 | KNNR-W 3 0408/02 | D-07.05.01 | Wiercenie otworów o średnicy 20mm wiertnicami diamentowymi w konstrukcjach żelbetowych
|  |  | 17*4*10 | cm | 680
1.4 I n n e r o b o t y
1.4.1 Przebudowa urządzeń wod-kan
78 | KNR 2-31 1406/03 | D-03.02.01 | Regulacja pionowa włazów kanalizacji deszczowej
|  |  |  | szt | 9
79 | KNR 2-31 1406/05 | D-01.03.04 | Regulacja pionowa studzienek telefonicznych
|  |  |  | szt | 5
80 | KNR-W 2-18 0529/01 | D-03.02.01 | Osadzanie włazów żeliwnych o ciężarze do 60kg - ANALOGIA: demontaz istn. wpustu deszczowego (R,S=0,50)
|  |  |  | szt | 1
81 | KNR-W 2-18 0529/01 | D-03.02.01 | Osadzanie włazów żeliwnych o ciężarze do 60kg - ANALOGIA: montaż wpustu deszczowego typu krawężnikowego 400x400mm C250
|  |  |  | szt | 1
1.4.2 Odtworzenie zieleni
82 | KNP 1 1201/01 | D.09.01.01 | Powierzchniowe oczyszczenie terenu z gruzu i resztek budowlanych
|  |  |  | m2 | 63.9
83 | KNR 2-21 0218/02 | D.09.01.01 | Ręczne rozścielenie ziemi urodzajnej z transportem taczkami na terenie płaskim (humus istniejący z odkładu)
|  |  | 63,9*0,10 | m3 | 6.39
84 | KNR 2-21 0401/04 | D.09.01.01 | Ręczne wykonanie trawników dywanowych siewem z nawożeniem w gruncie kategorii I-II
|  |  |  | m2 | 63.9
85 | KNR 2-21 0702/01 | D.09.01.01 | Pielęgnacja ręczna trawników dywanowych na terenie płaskim
|  |  |  | m2 | 63.9
1.4.3 Mur oporowy
86 | KNR 2-02 1101/07 | D.10.01.01 | Podkłady na podłożu gruntowym z pospółki do betonów zwykłych gr.10cm
|  |  | 0,50*25,0*0,10 | m3 | 1.25
87 | KNR 2-02 2201/01 | D.10.01.01 | Ścianki oporowe peronów o wysokości 30cm z prefabrykatów na podłożu z betonu zwykłego B 7,5 grubości 15cm - ANALOGIA: murek oporowy z elementów prefabrykowanych żelbetowych typu L-450
|  |  |  | m | 25

## Kosztorys
Rodos 6.8.10.3 [7934]
Kosztorys
Budowa przejścia dla pieszych przez jezdnię północną ul. Matyi w Poznaniu - d r o g i i i n n e n a w i e r z c h n i e
Nr poz. | Podstawa | Numer ST | Opis robót | Jm | Ilość | Cena | Wartość
1 | 2 | 3 | 4 | 5 | 6 | 7 | 8
1 DROGI I INNE NAWIERZCHNIE
1.1 R o b o t y p r z y g o t o w a w c z e
1.1.1 Roboty pomiarowe
1 | KNR 2-01 0119/03 | D-01.01.01 | Roboty pomiarowe przy liniowych robotach ziemnych - trasa dróg w terenie równinnym | km | 0.2
Roboty pomiarowe
1.1.2 Usunięcie humusu
2 | KNR 2-21 0217/01 | D-01.02.02 | Ręczne zdjęcie warstwy ziemi urodzajnej gr.5cm z gruntu niezadarnionego z transportem taczkami | m3 | 4.6
Usunięcie humusu
1.1.3 Roboty rozbiórkowe
3 | KNR 2-31 0802/01 | D-01.02.04 | Rozebranie ręczne podbudowy z gruntu stabilizowanego o grubości 10cm - ANALOGIA: Rozebranie warstwy podsypki cementowo-piaskowej gr.5cm (R,S=0,50) | m2 | 526.4
4 | KNR 2-31 0803/03 | D-01.02.04 | Rozebranie mechaniczne nawierzchni z mieszanek mineralno-bitumicznych o grubości 3cm - GRUB. WARSTWY 4cm (WARSTWA ŚCIERALNA) | m2 | 82.9
5 | KNR 2-31 0803/04 | D-01.02.04 | Rozebranie mechaniczne nawierzchni z mieszanek mineralno-bitumicznych o grubości 3cm - za każdy dalszy 1cm - DALSZY 1cm GRUB | m2 | 82.9
6 | KNR 2-31 0803/03 | D-01.02.04 | Rozebranie mechaniczne nawierzchni z mieszanek mineralno-bitumicznych o grubości 3cm - GRUB. WARSTWY 8cm (WARSTWA WIĄŻĄCA) | m2 | 2
7 | KNR 2-31 0803/04 | D-01.02.04 | Rozebranie mechaniczne nawierzchni z mieszanek mineralno-bitumicznych o grubości 3cm - za każdy dalszy 1cm - DALSZE 5cm GRUB (Krotność= 5) | m2 | 2
8 | KNR 2-31 0802/01 | D-01.02.04 | Rozebranie ręczne podbudowy z gruntu stabilizowanego o grubości 10cm (grunt klasy C1,5/2,0) | m2 | 63.9
9 | KNR 2-31 0810/01 | D-01.02.04 | Rozebranie nawierzchni z klinkieru na podsypce piaskowej z wypełnieniem spoin - ANALOGIA: rozbiórka nawierzchni z kostki brukowej betonowej gr.8cm (kolor szary) | m2 | 392.7
10 | KNR 2-31 0810/01 | D-01.02.04 | Rozebranie nawierzchni z klinkieru na podsypce piaskowej z wypełnieniem spoin - ANALOGIA: rozbiórka nawierzchni z kostki brukowej betonowej gr.8cm (kolor czerwony) | m2 | 50.5
11 | KNR 2-31 0815/06 | D-01.02.04 | Rozebranie chodników,wysepek przystankowych i przejść dla pieszych z płyt betonowych o wymiarach 35x35x5cm na podsypce cementowo-piaskowej | m2 | 55
12 | KNR 2-31 0813/04 | D-01.02.04 | Rozebranie krawężników betonowych o wymiarach 20x30cm, na podsypce cementowo-piaskowej | m | 227
13 | KNR 2-31 0812/03 | D-01.02.04 | Rozebranie ław z betonu pod krawężniki | m3 | 10.215
14 | KNR 2-31 0814/02 | D-01.02.04 | Rozebranie obrzeży o wymiarach 8x30cm, na podsypce piaskowej | m | 195.5
15 | KNNR 5 0721/01 | D-01.02.04 | Mechaniczne cięcie nawierzchni z mas mineralno-asfaltowych na głębokość 5cm - GŁĘB. CIĘCIA 27cm | m | 4
16 | KNNR 5 0721/02 | D-01.02.04 | Mechaniczne cięcie nawierzchni z mas mineralno-asfaltowych - za następny 1cm głębokości cięcia - DALSZE 22cm GŁĘB. (Krotność= 22) | m | 4
17 | KNR 4-01 0108/09 | D-01.02.04 | Wywiezienie gruzu spryzmowanego samochodami skrzyniowymi na odległość do 1km | m3 | 102.954
18 | KNR 4-01 0108/10 | D-01.02.04 | Wywiezienie gruzu spryzmowanego samochodami skrzyniowymi - na każdy następny 1km ponad 1km - ODWÓZ NA DALSZĄ ODLEGŁOŚĆ | m3 | 61.734
19 | Wycena indywid | D-01.02.04 | Koszt składowania gruzu betonowego | m3 | 61.734
20 | KNR 2-31 0818/06 | D-01.02.04 | Rozebranie barier stalowych pojedynczych (bariery typu SP-06) | m | 81
21 | KNR 2-31 0818/01 | D-01.02.04 | Rozebranie poręczy ochronnych rurowych (balustrada na przystanku tramwajowym) | m | 11
22 | KNR 2-31 0818/01 | D-01.02.04 | Rozebranie poręczy ochronnych rurowych - ANALOGIA: balustrada na murze oporowym | m | 25
23 | KNR 2-31 0703/03 | D-01.02.04 | Zdjęcie znaków drogowych zakazu, nakazu, ostrzegawczych i informacyjnych | szt | 2
24 | KNR 2-31 0818/08 | D-01.02.04 | Rozebranie słupków do znaków | szt | 1
25 | KNR 4-04 1107/01 | D-01.02.04 | Wywóz złomu z terenu rozbiórki samochodem skrzyniowym na odległość do 1km z załadunkiem i wyładunkiem ręcznym | t | 3.783
26 | KNR 4-04 1107/04 | D-01.02.04 | Wywóz złomu z terenu rozbiórki samochodem skrzyniowym na odległość do 1km - nakłady uzupełniające za każdy dalszy rozpoczęty km odległości ponad 1km | t | 3.783
Roboty rozbiórkowe
1.1.4 Roboty ziemne
27 | KNR 2-01 0205/02 | D-02.01.01 | Roboty ziemne w gruncie kategorii III wykonywane koparkami podsiębiernymi o pojemności łyżki 0,15m3 z transportem urobku samochodami samowyładowczymi na odległość do 1,0km (80% mechan.) | m3 | 14.32
28 | KNR 2-01 0301/02 | D-02.01.01 | Roboty ziemne w gruncie kategorii III z transportem urobku samochodami samowyładowczymi na odległość do 1km (20% ręcznie) | m3 | 3.58
29 | KNNR 1 0206/04 | D-02.01.01 | Roboty ziemne wykonywane koparkami podsiębiernymi o pojemności łyżki 0,60m3 w ziemi kategorii I-III uprzednio zmagazynowanej w hałdach z transportem urobku samochodami samowyładowczymi na odległość 1km - załadunek i wywóz gruntu | m3 | 17.9
30 | KNNR 1 0208/02 | D-02.01.01 | Nakłady uzupełniające do tablic za każdy dalszy rozpoczęty 1km odległości transportu ponad 1km samochodami samowyładowczymi gruntu kategorii I-IV po drogach o nawierzchni utwardzonej - odwóz na dalszą odległość | m3 | 17.9
31 | Wycena indywid | D-02.01.01 | Koszt składowania gruntu | m3 | 17.9
Roboty ziemne
R o b o t y p r z y g o t o w a w c z e
1.2 R o b o t y d r o g o w e
1.2.1 Warstwy gruntu zasypowego
32 | KNR 2-31 0114/03 | D.04.04.01 | Warstwa górna podbudowy z kruszywa naturalnego o grubości po zagęszczeniu 8cm - GRUB. WARSTWY 15cm | m2 | 178
33 | KNR 2-31 0114/04 | D.04.04.01 | Warstwa górna podbudowy z kruszywa naturalnego o grubości po zagęszczeniu 8cm - za każdy dalszy 1cm - DALSZE 7cm GRUB. (Krotność= 7) | m2 | 178
Warstwy gruntu zasypowego
1.2.2 Podbudowy
1.2.2.1 Profilowanie i zagęszczenie podłoża
34 | KNR 2-31 0103/02 | D.04.01.01 | Profilowanie i zagęszczanie ręczne podłoża pod warstwy konstrukcyjne nawierzchni w gruncie kategorii III-IV | m2 | 118
Profilowanie i zagęszczenie podłoża
1.2.2.3 Warstwa z kruszywa stabilizowanego mechanicznie
35 | KNR 2-31 0114/07 | D.04.04.02 | Warstwa górna podbudowy z kruszywa łamanego 0/31,5mm o grubości po zagęszczeniu 8cm - GRUB. WARSTWY 10cm - pod drogę rowerową | m2 | 118
36 | KNR 2-31 0114/08 | D.04.04.02 | Warstwa górna podbudowy z kruszywa łamanego o grubości po zagęszczeniu 8cm - za każdy dalszy 1cm - DALSZE 2cm GRUB. (Krotność= 2) | m2 | 118
Warstwa z kruszywa stabilizowanego mechanicznie
1.2.2.4 Warstwa z gruntu stabilizowanego cementem
37 | KNR 2-31 0109/03 | D-04.05.01 | Podbudowy betonowe bez dylatacji o grubości warstwy po zagęszczeniu 12cm - ANALOGIA: podbudowa z gruntu stabilizowanego cementem C1,5/2,0 grub.10cm | m2 | 7
38 | KNR 2-31 0109/04 | D-04.05.01 | Podbudowy betonowe bez dylatacji - za każdy dalszy 1cm - POMNIEJSZENIE GRUB O 2cm (Krotność= -2) | m2 | 7
39 | KNR 2-31 0109/03 | D-04.05.01 | Podbudowy betonowe bez dylatacji o grubości warstwy po zagęszczeniu 12cm - ANALOGIA: podbudowa z gruntu stabilizowanego cementem C1,5/2,0 grub.15cm | m2 | 2.7
40 | KNR 2-31 0109/04 | D-04.05.01 | Podbudowy betonowe bez dylatacji - za każdy dalszy 1cm - DALSZE 3cm GRUB. (Krotność= 3) | m2 | 2.7
Warstwa z gruntu stabilizowanego cementem
1.2.2.5 Podbudowa z betonu asfaltowego
41 | KNR K-42 0101/09 | D-04.07.01 | Podbudowy z betonu asfaltowego AC 16P o grubości warstwy 5cm wykonywane mechanicznie dla KR5-KR6 - WARSTWA GR.15cm | m2 | 974.1
42 | KNR K-42 0101/10 | D-04.07.01 | Podbudowy z betonu asfaltowego AC 16P wykonywane mechanicznie dla KR5-KR6 - dodatek za każdy dalszy 1cm grubości warstwy ponad 5cm - DALSZE 10cm GRUB. (Krotność= 10) | m2 | 974.1
Podbudowa z betonu asfaltowego
Podbudowy
1.2.3 Nawierzchnie
1.2.3.1 Warstwa wyrównawcza i wiąząca z betonu asfaltowego
43 | KNR K-42 0101/21 | D-05.03.05b | Warstwy wyrównawcze z betonu asfaltowego AC 16W o grubości warstwy 5cm wykonywane mechanicznie dla KR5-KR6 - WARSTWA GR.7cm | m2 | 33.5
44 | KNR K-42 0101/22 | D-05.03.05b | Warstwy wyrównawcze z betonu asfaltowego AC 16W wykonywane mechanicznie dla KR5-KR6 - dodatek za każdy dalszy 1cm grubości warstwy ponad 5cm - DALSZE 2cm GRUB. (Krotność= 2) | m2 | 33.5
45 | KNR K-42 0104/09 | D-05.03.05b | Warstwa wiążąca z betonu asfaltowego AC 16W dla KR5-KR6 o grubości 5cm - GRUB. WARSTWY 8cm | m2 | 1169.7
46 | KNR K-42 0104/10 | D-05.03.05b | Warstwa wiążąca z betonu asfaltowego AC 16W dla KR5-KR6 - dodatek za każdy dalszy 1cm grubości warstwy ponad 5cm - DALSZE 3cm GRUB. (Krotność= 3) | m2 | 1169.7
Warstwa wyrównawcza i wiąząca z betonu asfaltowego
1.2.3.2 Frezowanie nawierzchni asfaltowej na zimno
47 | KNR SEK-06-01 0101/04 | D-05.03.11 | Frezowanie nawierzchni asfaltowych na głębokości 4cm na zimno przy użyciu frezarki bez odwożenia kory (frezowanie warstwy ścieralnej | m2 | 1169.7
48 | KNR 4-01 0108/09 | D-05.03.11 | Wywiezienie gruzu spryzmowanego samochodami skrzyniowymi na odległość do 1km - ANALOGIA: wywóz destruktu pofrezowego | m3 | 46.788
49 | KNR 4-01 0108/10 | D-05.03.11 | Wywiezienie gruzu spryzmowanego samochodami skrzyniowymi - na każdy następny 1km ponad 1km - ODWÓZ NA DALSZĄ ODLEGŁOŚĆ | m3 | 46.788
Frezowanie nawierzchni asfaltowej na zimno
1.2.3.3 Nawierzchnia z mieszanki mastyksowo-grysowej - warstwa ścieralna
50 | KNR K-42 0105/03 | D-05.03.13a | Warstwa ścieralna z mieszanki mastyksowo-grysowej SMA8 dla KR3-KR4 o grubości 2,5cm - GRUB. WARSTWY 4cm (nawierzchnia jezdni) | m2 | 1169.7
51 | KNR K-42 0105/04 | D-05.03.13a | Warstwa ścieralna z mieszanki mastyksowo-grysowej SMA8 dla KR3-KR4 - dodatek za każdy dalszy 1cm grubości ponad 2,5cm - DALSZE 1,5cm GRUB. (Krotność= 1,5) | m2 | 1169.7
Nawierzchnia z mieszanki mastyksowo-grysowej - warstwa ścieralna
1.2.3.4 Nawierzchnia z betonu asfaltowego - warstwa ścieralna
52 | KNR K-42 0104/13 | D-05.03.13a | Warstwa ścieralna z betonu asfaltowego AC 5S dla KR1-KR2 o grubości 2cm - GRUB. WARSTWY 4cm (nawierzchnia drogi rowerowej) | m2 | 221.1
53 | KNR K-42 0104/14 | D-05.03.13a | Warstwa ścieralna z betonu asfaltowego AC 5S dla KR1-KR2 - dodatek za każdy dalszy 1cm grubości warstwy ponad 2cm - DALSZE 2cm GRUB. (Krotność= 2) | m2 | 221.1
Nawierzchnia z betonu asfaltowego - warstwa ścieralna
1.2.3.5 Nawierzchnia z kostaki betonowej
54 | KNR 0-11 0317/04 | D.05.03.23 | Nawierzchnie z kostki betonowej Typu 70/8 grubości 80mm na podsypce cementowo-piaskowej grubości 50mm z wypełnieniem spoin zaprawą cementową - KOSTKA SZARA PROSTOKĄTNA na podsypce cem-piask.4:1 gr.5cm - chodniki | m2 | 332.6
55 | KNR 0-11 0317/04 | D.05.03.23 | Nawierzchnie z kostki betonowej Typu 70/8 grubości 80mm na podsypce cementowo-piaskowej grubości 50mm z wypełnieniem spoin zaprawą cementową - KOSTKA CZERWONA PŁUKANA na podsypce cem-piask.4:1 gr.5cm - pochylnia | m2 | 57.2
56 | KNR 0-11 0317/04 | D.05.03.23 | Nawierzchnie z kostki betonowej Typu 70/8 grubości 80mm na podsypce cementowo-piaskowej grubości 50mm z wypełnieniem spoin zaprawą cementową - chodnik KOSTKA ŻÓŁTA na podsypce cem-piask.4:1 gr.5cm (kostka z wypustkami rozpoznawalnymi przez osoby niewidome) | m2 | 11.5
Nawierzchnia z kostaki betonowej
Nawierzchnie
1.2.4 Elementy ulic
1.2.4.1 Krawężniki
57 | KNR 2-31 0402/04 | D.08.01.01 | Ława betonowa z oporem pod krawężniki - ława z betonu C12/15 - pod krawężnik obniżony | m3 | 1.08
58 | KNR 2-31 0403/04 | D.08.01.01 | Krawężniki betonowe obniżone o wymiarach 20x30cm na podsypce cementowo-piaskowej 4:1 gr.3cm - krawężnik na ławie z oporem | m | 18
59 | KNR 2-31 0402/04 | D.08.01.01 | Ława betonowa z oporem pod krawężniki - ława z betonu C12/15 - pod krawężnik wystający | m3 | 12.504
60 | KNR 2-31 0403/04 | D.08.01.01 | Krawężniki betonowe wystające o wymiarach 20x30cm na podsypce cementowo-piaskowej 4:1 gr.3cm - krawężnik na ławie z oporem | m | 208.4
61 | KNR 2-31 0315/05 | D.08.01.01 | Wypełnienie (jednostronne) masą zalewową szczelin o głębokości szerokości 2cm - zalanie szczeliny między krawężnikiem a jazdnią | m | 226.4
Krawężniki
1.2.4.2 Opaska
62 | KNR 2-31 0502/03 | D.08.02.01 | Chodniki z płyt betonowych o wymiarach 35x35x5cm na podsypce cementowo-piaskowej 4:1 gr.3cm, z wypełnieniem spoin zaprawą cementową - nawierzchnia opaski | m2 | 45.8
Opaska
1.2.4.2 Obrzeża
63 | KNR 2-31 0402/04 | D.08.03.01 | Ława betonowa z oporem pod krawężniki - ława z betonu C12/15 - pod obrzeża | m3 | 13.06
64 | KNR 2-31 0407/04 | D.08.03.01 | Obrzeża betonowe o wymiarach 30x8cm na podsypce piaskowej 4:1 gr.3cm, z wypełnieniem spoin zaprawą cementową | m | 326.5
Obrzeża
Elementy ulic
R o b o t y d r o g o w e
1.3 O z n a k o w a n i e
1.3.1 Oznakowanie pionowe
65 | KNR 2-31 0702/02 | D-07.02.01 | Słupki do znaków drogowych z rur stalowych o średnicy 60mm | szt | 5
66 | KNR 5-10 1002/01 | D-07.02.01 | Montaż wysięgników rurowych o ciężarze do 15kg na słupie sygnalizatora - wysięgnik do znaków drogowych | szt | 3
67 | KNR 2-31 0703/02 | D-07.02.01 | Przymocowanie znaków zakazu, nakazu, ostrzegawczych i informacyjnych o powierzchni ponad 0,3m2 | szt | 8
Oznakowanie pionowe
1.3.2 Oznakowanie poziome
68 | KNR 2-31 0706/04 | D-07.01.01 | Linie segregacyjne i krawędziowe przerywane malowane ręcznie | m2 | 15.1
69 | KNR 2-31 0706/01 | D-07.01.01 | Linie segregacyjne i krawędziowe ciągłe malowane ręcznie | m2 | 14.3
70 | KNR 2-31 0706/05 | D-07.01.01 | Linie na skrzyżowaniach i przejściach dla pieszych malowane ręcznie | m2 | 40
71 | KNR 2-31 0706/07 | D-07.01.01 | Strzałki i inne symbole malowane ręcznie | m2 | 7.4
72 | KNR AT-04 0209/04 | D-07.01.01 | Krawężniki z tworzywa sztucznego - ANALOGIA: separatory ruchu U-25a o l=100cm | szt | 27
73 | KNR-K 2-31 0107/02 | D-07.01.01 | Tablice kierujące U-6c i U-6d o wymiarach 600x150mm na krótkim słupku | szt | 3
Oznakowanie poziome
O z n a k o w a n i e
1.4 U r z ą d z e n i a z a b e z p i e c z a j ą c e
1.4.1 Bariery ochronne
74 | KNR 2-31 0701/03 | D-07.05.01 | Poręcze ochronne sztywne z pochwytem i przeciągiem na słupkach z rur o średnicy 60 i 38mm w rozstawie 1,5m - ANALOGIA: bariera rurowa segmentowa ze szczelbinami U-11a o rozstawie słupków 1,5m montowana w fundamentach | m | 81
75 | KNR-W 2-02 0203/01 | D-07.05.01 | Stopy fundamentowe betonowe o objętości do 0,5m3 z ręcznym układaniem betonu - ANALOGIA: fundamenty betonowe z C12/15 pod słupki bariery | m3 | 1.65
76 | KNR 2-31 0701/03 | D-07.05.01 | Poręcze ochronne sztywne z pochwytem i przeciągiem na słupkach z rur o średnicy 60 i 38mm w rozstawie 1,5m - ANALOGIA: bariera rurowa segmentowa ze szczelbinami U-11a o rozstawie słupków 1,5m montowana na murze oporowym za pomoca kołków kotwiacych | m | 25
77 | KNNR-W 3 0408/02 | D-07.05.01 | Wiercenie otworów o średnicy 20mm wiertnicami diamentowymi w konstrukcjach żelbetowych | cm | 680
Bariery ochronne
U r z ą d z e n i a z a b e z p i e c z a j ą c e
1.4 I n n e r o b o t y
1.4.1 Przebudowa urządzeń wod-kan
78 | KNR 2-31 1406/03 | D-03.02.01 | Regulacja pionowa włazów kanalizacji deszczowej | szt | 9
79 | KNR 2-31 1406/05 | D-01.03.04 | Regulacja pionowa studzienek telefonicznych | szt | 5
80 | KNR-W 2-18 0529/01 | D-03.02.01 | Osadzanie włazów żeliwnych o ciężarze do 60kg - ANALOGIA: demontaz istn. wpustu deszczowego (R,S=0,50) | szt | 1
81 | KNR-W 2-18 0529/01 | D-03.02.01 | Osadzanie włazów żeliwnych o ciężarze do 60kg - ANALOGIA: montaż wpustu deszczowego typu krawężnikowego 400x400mm C250 | szt | 1
Przebudowa urządzeń wod-kan
1.4.2 Odtworzenie zieleni
82 | KNP 1 1201/01 | D.09.01.01 | Powierzchniowe oczyszczenie terenu z gruzu i resztek budowlanych | m2 | 63.9
83 | KNR 2-21 0218/02 | D.09.01.01 | Ręczne rozścielenie ziemi urodzajnej z transportem taczkami na terenie płaskim (humus istniejący z odkładu) | m3 | 6.39
84 | KNR 2-21 0401/04 | D.09.01.01 | Ręczne wykonanie trawników dywanowych siewem z nawożeniem w gruncie kategorii I-II | m2 | 63.9
85 | KNR 2-21 0702/01 | D.09.01.01 | Pielęgnacja ręczna trawników dywanowych na terenie płaskim | m2 | 63.9
Odtworzenie zieleni
1.4.3 Mur oporowy
86 | KNR 2-02 1101/07 | D.10.01.01 | Podkłady na podłożu gruntowym z pospółki do betonów zwykłych gr.10cm | m3 | 1.25
87 | KNR 2-02 2201/01 | D.10.01.01 | Ścianki oporowe peronów o wysokości 30cm z prefabrykatów na podłożu z betonu zwykłego B 7,5 grubości 15cm - ANALOGIA: murek oporowy z elementów prefabrykowanych żelbetowych typu L-450 | m | 25
Mur oporowy
I n n e r o b o t y
DROGI I INNE NAWIERZCHNIE
Razem k.b.

## Elementy
Rodos 6.8.10.3 [7934]
Tabela elementów
Budowa przejścia dla pieszych przez jezdnię północną ul. Matyi w Poznaniu - d r o g i i i n n e n a w i e r z c h n i e
Numer elementu | Opis robót | Wartość
1 | 2 | 3
1 | DROGI I INNE NAWIERZCHNIE
1.1 | R o b o t y p r z y g o t o w a w c z e
1.1.1 | Roboty pomiarowe
1.1.2 | Usunięcie humusu
1.1.3 | Roboty rozbiórkowe
1.1.4 | Roboty ziemne
1.2 | R o b o t y d r o g o w e
1.2.1 | Warstwy gruntu zasypowego
1.2.2 | Podbudowy
1.2.2.1 | Profilowanie i zagęszczenie podłoża
1.2.2.3 | Warstwa z kruszywa stabilizowanego mechanicznie
1.2.2.4 | Warstwa z gruntu stabilizowanego cementem
1.2.2.5 | Podbudowa z betonu asfaltowego
1.2.3 | Nawierzchnie
1.2.3.1 | Warstwa wyrównawcza i wiąząca z betonu asfaltowego
1.2.3.2 | Frezowanie nawierzchni asfaltowej na zimno
1.2.3.3 | Nawierzchnia z mieszanki mastyksowo-grysowej - warstwa ścieralna
1.2.3.4 | Nawierzchnia z betonu asfaltowego - warstwa ścieralna
1.2.3.5 | Nawierzchnia z kostaki betonowej
1.2.4 | Elementy ulic
1.2.4.1 | Krawężniki
1.2.4.2 | Opaska
1.2.4.2 | Obrzeża
1.3 | O z n a k o w a n i e
1.3.1 | Oznakowanie pionowe
1.3.2 | Oznakowanie poziome
1.4 | U r z ą d z e n i a z a b e z p i e c z a j ą c e
1.4.1 | Bariery ochronne
1.4 | I n n e r o b o t y
1.4.1 | Przebudowa urządzeń wod-kan
1.4.2 | Odtworzenie zieleni
1.4.3 | Mur oporowy
Razem k.b.